## 附件一 工程量清单报价（泰宁）
附件1
工程量清单报价表
工程名称：泰宁服务区提升改造工程
序号 | 项目名称 | 计量单位 | 工程量 | 竞价报价（元） | 总价（元）
分部分项工程量清单
室内装修提升
东区室内装修提升
拆除工程
1 | 砖（石）砌体拆除 | m3 | 73.29 |  | 0
2 | 立面块料拆除 | m2 | 85.72 |  | 0
3 | 平面块料拆除 | m2 | 1625.58 |  | 0
4 | 天棚面龙骨及饰面拆除 | m2 | 647.43 |  | 0
5 | 天棚面龙骨及饰面拆除 | m2 | 168.73 |  | 0
6 | 洗漱台 | m2 | 3.76 |  | 0
7 | 拆除龙头 | 个 | 7 |  | 0
8 | 拖把池拆除 | m2 | 0.32 |  | 0
9 | 镜面玻璃拆除 | m2 | 2.8 |  | 0
10 | 小便器拆除 | 组 | 21 |  | 0
11 | 大便器拆除 | 组 | 37 |  | 0
12 | 隔断隔墙拆除 | m2 | 170.79 |  | 0
13 | 花池拆除 | m3 | 5.18 |  | 0
14 | 招牌、灯箱拆除 | m | 43 |  | 0
15 | 门窗拆除 | 樘 | 60 |  | 0
16 | 档口柜台拆除 | m2 | 12.48 |  | 0
17 | 垃圾外运 | m3 | 141.9 |  | 0
砌筑工程 |  |  |  |  | 0
18 | 砌块墙 | m3 | 140.29 |  | 0
19 | 砌筑超高增加费 | m3 | 19.24 |  | 0
20 | 矩形柱 （构造柱） | m3 | 1.31 |  | 0
21 | 过梁 | m3 | 3.55 |  | 0
22 | 现浇构件钢筋 | t | 0.85 |  | 0
23 | 现浇构件钢筋 | t | 0.12 |  | 0
24 | 现浇构件钢筋 | t | 0.2 |  | 0
25 | 玻璃隔断 | m2 | 112.56 |  | 0
楼地面 |  |  |  |  | 0
26 | 块料楼地面 | m2 | 855.88 |  | 0
27 | 块料楼地面 | m2 | 506.54 |  | 0
28 | 石材零星项目 | m2 | 17.27 |  | 0
29 | 楼（地）面涂膜防水 | m2 | 172.49 |  | 0
30 | 墙面涂膜防水 | m2 | 408 |  | 0
31 | 块料踢脚线 | m2 | 22.99 |  | 0
| 卫生间垫高 |  |  |  | 0
32 | 垫层 | m3 | 9.92 |  | 0
内墙面 |  |  |  |  | 0
33 | 立面砂浆找平层 | m2 | 1451.54 |  | 0
34 | 平面、箱式招牌 | m2 | 35.17 |  | 0
35 | 墙面装饰板 | m2 | 98.15 |  | 0
36 | 抹灰面油漆涂料 | m2 | 339.44 |  | 0
37 | 块料墙面 | m2 | 71.37 |  | 0
38 | 块料墙面 | m2 | 175.27 |  | 0
39 | 石材墙面 | m2 | 16.05 |  | 0
40 | 墙面装饰板 | m2 | 157.87 |  | 0
41 | 块料墙面 | m2 | 372.14 |  | 0
42 | PVC花格隔断 | m2 | 177.91 |  | 0
43 | 成品隔断（卫生间隔断） | m2 | 223.49 |  | 0
44 | 成品隔断 | m2 | 9 |  | 0
45 | 石材墙面 | m2 | 9.79 |  | 0
46 | 镜面玻璃 | m2 | 19.8 |  | 0
47 | 涂料 | m2 | 572.5 |  | 0
天棚 |  |  |  |  | 0
48 | 天棚吊顶 | m2 | 188.95 |  | 0
49 | 天棚吊顶 | m2 | 447.13 |  | 0
50 | 天棚吊顶 | m2 | 23.72 |  | 0
51 | 灯带槽 | m2 | 64.95 |  | 0
52 | 木窗帘盒 | m | 14 |  | 0
53 | 天棚吊顶（入口） | m2 | 72 |  | 0
54 | 抹灰面油漆涂料 | m2 | 657.6 |  | 0
55 | 抹灰面油漆涂料 | m2 | 708.43 |  | 0
56 | 天棚开孔 | 个 | 215 |  | 0
门窗工程 |  |  |  |  | 0
57 | 木质门带套 | 樘 | 4 |  | 0
58 | 木质门带套 | 樘 | 2 |  | 0
59 | 木质门带套 | 樘 | 2 |  | 0
60 | 木质门带套 | 樘 | 2 |  | 0
61 | 木质门带套 | 樘 | 1 |  | 0
62 | 木质门带套 | 樘 | 1 |  | 0
63 | 木质门带套 | 樘 | 1 |  | 0
64 | 金属（塑钢、断桥）窗 | m2 | 78.12 |  | 0
65 | 全玻(无框玻璃)幕墙 | m2 | 42.9 |  | 0
66 | 全玻(无框玻璃)幕墙 | m2 | 76.56 |  | 0
67 | 水晶卷帘门 | 樘 | 4 |  | 0
68 | 水晶卷帘门 | 樘 | 1 |  | 0
其他装饰工程 |  |  |  |  | 0
69 | 洗漱台 | m2 | 9.8 |  | 0
70 | 智能服务区柜台 | m2 | 3.15 |  | 0
71 | 卫生间扶手 | m | 2.3 |  | 0
屋面工程 |  |  |  |  | 0
72 | 屋面附着层拆除 | m2 | 45.16 |  | 0
73 | 屋面卷材防水 | m2 | 45.16 |  | 0
74 | 涂料 | m2 | 55.44 |  | 0
75 | 屋面字体翻新 | m2 | 86 |  | 0
76 | 垃圾外运 | m3 | 2.03 |  | 0
一般土建 |  |  |  |  | 0
77 | 挖基坑土方 | m3 | 18.88 |  | 0
78 | 回填方 | m3 | 15.79 |  | 0
79 | 余方弃置 | m3 | 0.73 |  | 0
80 | 现浇构件钢筋 | t | 0.08 |  | 0
81 | 现浇构件钢筋 | t | 0.15 |  | 0
82 | 现浇构件钢筋 | t | 0.125 |  | 0
83 | 现浇构件钢筋 | t | 0.176 |  | 0
84 | 电渣压力焊接 | 个 | 20 |  | 0
85 | 电渣压力焊接 | 个 | 5 |  | 0
86 | 垫层 | m3 | 0.77 |  | 0
87 | 独立基础 | m3 | 2.94 |  | 0
88 | 实腹钢柱 | t | 1.3 |  | 0
89 | 钢梁 | t | 2.6 |  | 0
90 | 钢檩条 | t | 1.78 |  | 0
91 | 型材屋面 | m2 | 116 |  | 0
西区室内装修提升 |  |  |  |  | 0
拆除工程 |  |  |  |  | 0
92 | 砖（石）砌体拆除 | m3 | 73.29 |  | 0
93 | 立面块料拆除 | m2 | 85.72 |  | 0
94 | 平面块料拆除 | m2 | 1625.58 |  | 0
95 | 天棚面龙骨及饰面拆除 | m2 | 647.43 |  | 0
96 | 天棚面龙骨及饰面拆除 | m2 | 168.73 |  | 0
97 | 洗漱台 | m2 | 3.76 |  | 0
98 | 拆除龙头 | 个 | 7 |  | 0
99 | 拖把池拆除 | m2 | 0.32 |  | 0
100 | 镜面玻璃拆除 | m2 | 2.8 |  | 0
101 | 小便器拆除 | 组 | 21 |  | 0
102 | 大便器拆除 | 组 | 37 |  | 0
103 | 隔断隔墙拆除 | m2 | 170.79 |  | 0
104 | 花池拆除 | m3 | 5.18 |  | 0
105 | 招牌、灯箱拆除 | m | 43 |  | 0
106 | 门窗拆除 | 樘 | 60 |  | 0
107 | 档口柜台拆除 | m2 | 12.48 |  | 0
108 | 垃圾外运 | m3 | 141.9 |  | 0
砌筑工程 |  |  |  |  | 0
109 | 砌块墙 | m3 | 140.29 |  | 0
110 | 砌筑超高增加费 | m3 | 19.24 |  | 0
111 | 矩形柱 （构造柱） | m3 | 1.31 |  | 0
112 | 过梁 | m3 | 3.55 |  | 0
113 | 现浇构件钢筋 | t | 0.85 |  | 0
114 | 现浇构件钢筋 | t | 0.12 |  | 0
115 | 现浇构件钢筋 | t | 0.2 |  | 0
116 | 玻璃隔断 | m2 | 112.56 |  | 0
楼地面 |  |  |  |  | 0
117 | 块料楼地面 | m2 | 855.88 |  | 0
118 | 块料楼地面 | m2 | 506.54 |  | 0
119 | 块料楼地面 | m2 | 58.8 |  | 0
120 | 石材零星项目 | m2 | 17.27 |  | 0
121 | 楼（地）面涂膜防水 | m2 | 172.49 |  | 0
122 | 墙面涂膜防水 | m2 | 408 |  | 0
123 | 块料踢脚线 | m2 | 22.99 |  | 0
| 卫生间垫高 |  |  |  | 0
124 | 垫层 | m3 | 9.92 |  | 0
内墙面 |  |  |  |  | 0
125 | 立面砂浆找平层 | m2 | 1451.54 |  | 0
126 | 平面、箱式招牌 | m2 | 35.17 |  | 0
127 | 墙面装饰板 | m2 | 98.15 |  | 0
128 | 抹灰面油漆涂料 | m2 | 339.44 |  | 0
129 | 块料墙面 | m2 | 71.37 |  | 0
130 | 块料墙面 | m2 | 175.27 |  | 0
131 | 石材墙面 | m2 | 16.05 |  | 0
132 | 墙面装饰板 | m2 | 157.87 |  | 0
133 | 块料墙面 | m2 | 372.14 |  | 0
134 | PVC花格隔断 | m2 | 177.91 |  | 0
135 | 成品隔断（卫生间隔断） | m2 | 223.49 |  | 0
136 | 成品隔断 | m2 | 9 |  | 0
137 | 石材墙面 | m2 | 9.79 |  | 0
138 | 镜面玻璃 | m2 | 19.8 |  | 0
139 | 涂料 | m2 | 572.5 |  | 0
天棚 |  |  |  |  | 0
140 | 天棚吊顶 | m2 | 188.95 |  | 0
141 | 天棚吊顶 | m2 | 447.13 |  | 0
142 | 天棚吊顶 | m2 | 23.72 |  | 0
143 | 灯带槽 | m2 | 64.95 |  | 0
144 | 木窗帘盒 | m | 14 |  | 0
145 | 天棚吊顶（入口） | m2 | 72 |  | 0
146 | 抹灰面油漆涂料 | m2 | 657.6 |  | 0
147 | 抹灰面油漆涂料 | m2 | 708.43 |  | 0
148 | 天棚开孔 | 个 | 215 |  | 0
门窗工程 |  |  |  |  | 0
149 | 木质门带套 | 樘 | 4 |  | 0
150 | 木质门带套 | 樘 | 2 |  | 0
151 | 木质门带套 | 樘 | 2 |  | 0
152 | 木质门带套 | 樘 | 2 |  | 0
153 | 木质门带套 | 樘 | 1 |  | 0
154 | 木质门带套 | 樘 | 1 |  | 0
155 | 木质门带套 | 樘 | 1 |  | 0
156 | 金属（塑钢、断桥）窗 | m2 | 78.12 |  | 0
157 | 全玻(无框玻璃)幕墙 | m2 | 42.9 |  | 0
158 | 全玻(无框玻璃)幕墙 | m2 | 76.56 |  | 0
159 | 水晶卷帘门 | 樘 | 4 |  | 0
160 | 水晶卷帘门 | 樘 | 1 |  | 0
其他装饰工程 |  |  |  |  | 0
161 | 洗漱台 | m2 | 9.8 |  | 0
162 | 智能服务区柜台 | m2 | 3.15 |  | 0
163 | 卫生间扶手 | m | 2.3 |  | 0
屋面工程 |  |  |  |  | 0
164 | 屋面附着层拆除 | m2 | 45.16 |  | 0
165 | 屋面卷材防水 | m2 | 45.16 |  | 0
166 | 涂料 | m2 | 55.44 |  | 0
167 | 屋面字体翻新 | m2 | 86 |  | 0
168 | 垃圾外运 | m3 | 2.03 |  | 0
一般土建 |  |  |  |  | 0
169 | 挖基坑土方 | m3 | 18.88 |  | 0
170 | 回填方 | m3 | 15.79 |  | 0
171 | 余方弃置 | m3 | 0.73 |  | 0
172 | 现浇构件钢筋 | t | 0.08 |  | 0
173 | 现浇构件钢筋 | t | 0.15 |  | 0
174 | 现浇构件钢筋 | t | 0.125 |  | 0
175 | 现浇构件钢筋 | t | 0.176 |  | 0
176 | 电渣压力焊接 | 个 | 20 |  | 0
177 | 电渣压力焊接 | 个 | 5 |  | 0
178 | 垫层 | m3 | 0.77 |  | 0
179 | 独立基础 | m3 | 2.94 |  | 0
180 | 实腹钢柱 | t | 1.3 |  | 0
181 | 钢梁 | t | 2.6 |  | 0
182 | 钢檩条 | t | 1.78 |  | 0
183 | 型材屋面 | m2 | 116 |  | 0
外立面提升改造 |  |  |  |  | 0
东区外立面提升改造 |  |  |  |  | 0
外墙面工程 |  |  |  |  | 0
184 | 招牌、灯箱拆除 | m | 55.5 |  | 0
185 | 墙柱面龙骨及饰面拆除 | m2 | 62.4 |  | 0
186 | 栏杆、栏板拆除 | m | 25.2 |  | 0
187 | 外立面拆除 | m2 | 2580 |  | 0
188 | 真石漆 | m2 | 1137 |  | 0
189 | 外立面拆除 | m2 | 190 |  | 0
190 | 块料墙面 | m2 | 586 |  | 0
191 | 墙面喷刷涂料 | m2 | 1328 |  | 0
192 | 金属百叶窗 | m2 | 25.11 |  | 0
西区外立面提升改造 |  |  |  |  | 0
外墙面工程 |  |  |  |  | 0
193 | 招牌、灯箱拆除 | m | 55.5 |  | 0
194 | 墙柱面龙骨及饰面拆除 | m2 | 62.4 |  | 0
195 | 栏杆、栏板拆除 | m | 25.2 |  | 0
196 | 外立面拆除 | m2 | 2580 |  | 0
197 | 真石漆 | m2 | 1137 |  | 0
198 | 外立面拆除 | m2 | 190 |  | 0
199 | 块料墙面 | m2 | 586 |  | 0
200 | 墙面喷刷涂料 | m2 | 1328 |  | 0
201 | 金属百叶窗 | m2 | 25.11 |  | 0
软装工程 |  |  |  |  | 0
东区标志标牌 |  |  |  |  | 0
标志标牌 |  |  |  |  | 0
202 | 标记 | m2 | 72.72 |  | 0
203 | 标线 | m2 | 1120 |  | 0
204 | 总导览牌 | 面 | 1 |  | 0
205 | 危化品车指示牌（畜牧车指示牌） | 面 | 2 |  | 0
206 | 维修站指示牌 | 面 | 1 |  | 0
207 | 方向指引牌 | 面 | 1 |  | 0
208 | 室内吊式指示牌 | 面 | 1 |  | 0
209 | 卫生间、母婴室吊式指引牌 | 面 | 1 |  | 0
210 | 洗手间指示牌 | 面 | 3 |  | 0
211 | 开水间指示牌（母婴室指示牌） | 面 | 2 |  | 0
212 | 淋浴间指示牌 | 面 | 1 |  | 0
213 | 卫生间指示牌 | 面 | 30 |  | 0
214 | 室内安全标识牌 | 面 | 12 |  | 0
215 | 室外配管 | m | 350 |  | 0
216 | 室外配线 | m | 350 |  | 0
217 | 室内配管 | m | 100 |  | 0
218 | 室内配线 | m | 100 |  | 0
219 | 拆除路面 | m2 | 60 |  | 0
220 | 水泥混凝土 | m2 | 60 |  | 0
221 | 吊装和运输 | 台班 | 1 |  | 0
222 | 构件运输 | 项 | 1 |  | 0
西区标志标牌 |  |  |  |  | 0
标志标牌 |  |  |  |  | 0
223 | 标记 | m2 | 72.72 |  | 0
224 | 标线 | m2 | 1120 |  | 0
225 | 总导览牌 | 面 | 1 |  | 0
226 | 危化品车指示牌（畜牧车指示牌） | 面 | 2 |  | 0
227 | 维修站指示牌 | 面 | 1 |  | 0
228 | 方向指引牌 | 面 | 1 |  | 0
229 | 室内吊式指示牌 | 面 | 1 |  | 0
230 | 卫生间、母婴室吊式指引牌 | 面 | 1 |  | 0
231 | 洗手间指示牌 | 面 | 3 |  | 0
232 | 开水间指示牌（母婴室指示牌） | 面 | 2 |  | 0
233 | 淋浴间指示牌 | 面 | 1 |  | 0
234 | 卫生间指示牌 | 面 | 30 |  | 0
235 | 室内安全标识牌 | 面 | 12 |  | 0
236 | 室外配管 | m | 350 |  | 0
237 | 室外配线 | m | 350 |  | 0
238 | 室内配管 | m | 100 |  | 0
239 | 室内配线 | m | 100 |  | 0
240 | 拆除路面 | m2 | 60 |  | 0
241 | 水泥混凝土 | m2 | 60 |  | 0
242 | 吊装和运输 | 台班 | 1 |  | 0
243 | 构件运输 | 项 | 1 |  | 0
单项工程 |  |  |  |  | 0
安装工程（东区） |  |  |  |  | 0
强电系统 |  |  |  |  | 0
244 | 配电箱 | 台 | 1 |  | 0
245 | 配电箱 | 台 | 1 |  | 0
246 | 配电箱 | 台 | 1 |  | 0
247 | 配电箱 | 台 | 6 |  | 0
248 | 配电箱 | 台 | 1 |  | 0
249 | 配电箱 | 台 | 1 |  | 0
250 | 配电箱 | 台 | 1 |  | 0
251 | 配电箱 | 台 | 1 |  | 0
252 | 桥架 | m | 41.86 |  | 0
253 | 铁构件 | kg | 30.18 |  | 0
254 | 配管 | m | 17.29 |  | 0
255 | 配管 | m | 7.81 |  | 0
256 | 配管 | m | 12 |  | 0
257 | 配管 | m | 1.58 |  | 0
258 | 配管 | m | 455.11 |  | 0
259 | 配管 | m | 195.76 |  | 0
260 | 配管 | m | 72.41 |  | 0
261 | 配管 | m | 51.78 |  | 0
262 | 配管 | m | 33.12 |  | 0
263 | 配管 | m | 73.93 |  | 0
264 | 配管 | m | 16.8 |  | 0
265 | 配管 | m | 4.8 |  | 0
266 | 配管 | m | 17.4 |  | 0
267 | 配管 | m | 33.54 |  | 0
268 | 配管 | m | 425.62 |  | 0
269 | 配管 | m | 224.66 |  | 0
270 | 配管 | m | 267.2 |  | 0
271 | 铁构件 | kg | 148.7 |  | 0
272 | 接线盒 | 个 | 34 |  | 0
273 | 接线盒 | 个 | 12 |  | 0
274 | 接线盒 | 个 | 342 |  | 0
275 | 接线盒 | 个 | 131 |  | 0
276 | 接线盒 | 个 | 264 |  | 0
277 | 电力电缆 | m | 49.94 |  | 0
278 | 电力电缆 | m | 14.52 |  | 0
279 | 电力电缆 | m | 261.96 |  | 0
280 | 电力电缆 | m | 40.15 |  | 0
281 | 电力电缆 | m | 95.11 |  | 0
282 | 电力电缆 | m | 59.1 |  | 0
283 | 电力电缆 | m | 6.75 |  | 0
284 | 电力电缆头 | 个 | 2 |  | 0
285 | 电力电缆头 | 个 | 2 |  | 0
286 | 电力电缆头 | 个 | 14 |  | 0
287 | 电力电缆头 | 个 | 2 |  | 0
288 | 电力电缆头 | 个 | 4 |  | 0
289 | 电力电缆头 | 个 | 2 |  | 0
290 | 电力电缆头 | 个 | 2 |  | 0
291 | 控制电缆 | m | 51.78 |  | 0
292 | 配线 | m | 4718.54 |  | 0
293 | 配线 | m | 1186.6 |  | 0
294 | 配线 | m | 641.46 |  | 0
295 | 装饰灯 | 套 | 100 |  | 0
296 | 装饰灯 | 套 | 94 |  | 0
297 | 荧光灯 | 套 | 8 |  | 0
298 | 装饰灯 | 套 | 8 |  | 0
299 | 装饰灯 | 套 | 12 |  | 0
300 | 装饰灯 | 套 | 151 |  | 0
301 | 装饰灯 | m | 31.6 |  | 0
302 | 普通灯具 | 套 | 1 |  | 0
303 | 照明开关 | 个 | 4 |  | 0
304 | 照明开关 | 个 | 19 |  | 0
305 | 照明开关 | 个 | 8 |  | 0
306 | 照明开关 | 个 | 6 |  | 0
307 | 插座 | 个 | 30 |  | 0
308 | 插座 | 个 | 4 |  | 0
309 | 小电器 | 套 | 1 |  | 0
310 | 小电器 | 个 | 1 |  | 0
311 | 低压交流异步电动机 | 台 | 1 |  | 0
312 | 低压交流异步电动机 | 台 | 6 |  | 0
313 | 微型电机、电加热器 | 台 | 2 |  | 0
314 | 送配电装置系统 | 系统 | 3 |  | 0
集中应急照明系统 |  |  |  |  | 0
315 | 配电箱 | 台 | 1 |  | 0
316 | 配管 | m | 358.4 |  | 0
317 | 配管 | m | 115.2 |  | 0
318 | 铁构件 | kg | 44.44 |  | 0
319 | 接线盒 | 个 | 61 |  | 0
320 | 装饰灯 | 套 | 27 |  | 0
321 | 装饰灯 | 套 | 5 |  | 0
322 | 装饰灯 | 套 | 5 |  | 0
323 | 装饰灯 | 套 | 11 |  | 0
324 | 装饰灯 | 套 | 1 |  | 0
325 | 装饰灯 | 套 | 1 |  | 0
326 | 装饰灯 | 套 | 4 |  | 0
327 | 装饰灯 | 套 | 3 |  | 0
328 | 装饰灯 | 套 | 4 |  | 0
329 | 配线 | m | 476.6 |  | 0
弱电系统 |  |  |  |  | 0
| 弱电预埋 |  |  |  | 0
330 | 桥架 | m | 36.07 |  | 0
331 | 铁构件 | kg | 26.01 |  | 0
332 | 配管 | m | 50.7 |  | 0
333 | 接线盒 | 个 | 13 |  | 0
消火栓按钮报警系统 |  |  |  |  | 0
334 | 配管 | m | 153.12 |  | 0
335 | 配线 | m | 153.12 |  | 0
336 | 按钮 | 个 | 10 |  | 0
337 | 接线盒 | 个 | 10 |  | 0
给水系统 |  |  |  |  | 0
338 | 复合管 | m | 76.06 |  | 0
339 | 复合管 | m | 9.33 |  | 0
340 | 复合管 | m | 124.57 |  | 0
341 | 复合管 | m | 35.9 |  | 0
342 | 复合管 | m | 22.03 |  | 0
343 | 复合管 | m | 23.95 |  | 0
344 | 复合管 | m | 23.5 |  | 0
345 | 复合管 | m | 3.47 |  | 0
346 | 管道支架 | kg | 26.1 |  | 0
347 | 金属结构刷油 | kg | 26.1 |  | 0
348 | 螺纹阀门 | 个 | 6 |  | 0
349 | 螺纹阀门 | 个 | 1 |  | 0
350 | 螺纹阀门 | 个 | 2 |  | 0
351 | 螺纹阀门 | 个 | 1 |  | 0
352 | 焊接法兰阀门 | 个 | 3 |  | 0
353 | 法兰 | 副 | 3 |  | 0
354 | 焊接法兰阀门 | 个 | 1 |  | 0
355 | 法兰 | 副 | 1 |  | 0
356 | 水表 | 个 | 5 |  | 0
357 | 水表 | 个 | 1 |  | 0
358 | 凿(压)槽 | m | 149.02 |  | 0
359 | 给、排水附(配)件 | 个 | 4 |  | 0
360 | 管沟土方 | m | 40.42 |  | 0
361 | 管沟土方 | m | 11.1 |  | 0
362 | 热水器、开水炉 | 台 | 4 |  | 0
363 | 淋浴器 | 套 | 4 |  | 0
排水系统 |  |  |  |  | 0
364 | 塑料管 | m | 43.87 |  | 0
365 | 塑料管 | m | 11.54 |  | 0
366 | 塑料管 | m | 112.26 |  | 0
367 | 塑料管 | m | 74.07 |  | 0
368 | 塑料管 | m | 23.74 |  | 0
369 | 塑料管 | m | 34.5 |  | 0
370 | 给、排水附(配)件 | 个 | 10 |  | 0
371 | 给、排水附(配)件 | 个 | 5 |  | 0
372 | 给、排水附(配)件 | 个 | 16 |  | 0
373 | 给、排水附(配)件 | 个 | 2 |  | 0
374 | 给、排水附(配)件 | 个 | 1 |  | 0
375 | 洗脸盆 | 组 | 20 |  | 0
376 | 洗脸盆 | 组 | 1 |  | 0
377 | 大便器 | 组 | 32 |  | 0
378 | 大便器 | 组 | 2 |  | 0
379 | 大便器 | 组 | 1 |  | 0
380 | 小便器 | 组 | 14 |  | 0
381 | 其他成品卫生器具 | 组 | 1 |  | 0
382 | 套管 | 个 | 1 |  | 0
383 | 打洞(孔) | 个 | 1 |  | 0
384 | 套管 | 个 | 1 |  | 0
385 | 管沟土方 | m | 15.87 |  | 0
386 | 管沟土方 | m | 96 |  | 0
387 | 管沟土方 | m | 72.07 |  | 0
消火栓系统 |  |  |  |  | 0
388 | 消火栓钢管 | m | 85.34 |  | 0
389 | 消火栓钢管 | m | 0.69 |  | 0
390 | 消火栓钢管 | m | 190.4 |  | 0
391 | 管道支架 | kg | 158.07 |  | 0
392 | 金属结构刷油 | kg | 158.07 |  | 0
393 | 管道刷油 | m2 | 115.67 |  | 0
394 | 室内消火栓 | 套 | 9 |  | 0
395 | 室内消火栓 | 套 | 1 |  | 0
396 | 水灭火控制装置调试 | 点 | 9 |  | 0
397 | 螺纹阀门 | 个 | 1 |  | 0
398 | 螺纹阀门 | 个 | 1 |  | 0
399 | 焊接法兰阀门 | 个 | 2 |  | 0
400 | 焊接法兰阀门 | 个 | 6 |  | 0
401 | 法兰 | 副 | 8 |  | 0
402 | 软接头(软管) | 个 | 3 |  | 0
403 | 灭火器 | 组 | 6 |  | 0
404 | 压力仪表 | 台 | 1 |  | 0
405 | 套管 | 个 | 1 |  | 0
406 | 套管 | 个 | 16 |  | 0
407 | 打洞(孔) | 个 | 1 |  | 0
408 | 打洞(孔) | 个 | 16 |  | 0
409 | 管沟土方 | m | 0.69 |  | 0
410 | 管沟土方 | m | 17.16 |  | 0
411 | 消防水泵接合器 | 套 | 2 |  | 0
412 | 砌筑井 | 座 | 1 |  | 0
413 | 砌筑井 | 座 | 2 |  | 0
平时通风系统 |  |  |  |  | 0
414 | 轴流通风机 | 台 | 1 |  | 0
415 | 轴流通风机 | 台 | 1 |  | 0
416 | 碳钢通风管道制作安装 | m2 | 3.75 |  | 0
417 | 碳钢通风管道制作安装 | m2 | 53.06 |  | 0
418 | 碳钢通风管道制作安装 | m2 | 8.28 |  | 0
419 | 柔性接口 | m2 | 1.86 |  | 0
420 | 铝及铝合金风口、散流器 | 个 | 1 |  | 0
421 | 铝及铝合金风口、散流器 | 个 | 3 |  | 0
422 | 铝及铝合金风口、散流器 | 个 | 3 |  | 0
423 | 铝及铝合金风口、散流器 | 个 | 2 |  | 0
424 | 消声器 | 个 | 2 |  | 0
425 | 管道支架 | kg | 355.41 |  | 0
426 | 金属结构刷油 | kg | 355.41 |  | 0
427 | 通风工程检测、调试 | 系统 | 1 |  | 0
空调冷媒系统 |  |  |  |  | 0
428 | 空调器 | 台 | 1 |  | 0
429 | 空调器 | 台 | 2 |  | 0
430 | 空调器 | 台 | 3 |  | 0
431 | 空调器 | 台 | 1 |  | 0
432 | 铜管 | m | 23.05 |  | 0
433 | 铜管 | m | 25.79 |  | 0
434 | 铜管 | m | 28 |  | 0
435 | 铜管 | m | 25.92 |  | 0
436 | 铜管 | m | 34.48 |  | 0
437 | 铜管 | m | 22.18 |  | 0
438 | 给、排水附(配)件 | 个 | 6 |  | 0
439 | 给、排水附(配)件 | 个 | 4 |  | 0
440 | 套管 | 个 | 1 |  | 0
441 | 套管 | 个 | 1 |  | 0
442 | 套管 | 个 | 6 |  | 0
443 | 打洞(孔) | 个 | 1 |  | 0
444 | 打洞(孔) | 个 | 1 |  | 0
445 | 打洞(孔) | 个 | 6 |  | 0
446 | 通风管道绝热 | m3 | 0.32 |  | 0
447 | 通风管道绝热 | m3 | 0.29 |  | 0
448 | 管道支架 | kg | 83.7 |  | 0
449 | 金属结构刷油 | kg | 83.7 |  | 0
450 | 通风工程检测、调试 | 系统 | 1 |  | 0
451 | 空调水工程系统调试 | 系统 | 1 |  | 0
空调冷凝水系统 |  |  |  |  | 0
452 | 塑料管 | m | 19.27 |  | 0
453 | 塑料管 | m | 37.84 |  | 0
454 | 套管 | 个 | 4 |  | 0
455 | 打洞(孔) | 个 | 4 |  | 0
456 | 通风管道绝热 | m3 | 0.21 |  | 0
457 | 管道支架 | kg | 29.69 |  | 0
458 | 金属结构刷油 | kg | 29.69 |  | 0
459 | 空调水工程系统调试 | 系统 | 1 |  | 0
抗震支架系统 |  |  |  |  | 0
| 电气 |  |  |  | 0
460 | 管道支架 | 副 | 5 |  | 0
461 | 管道支架 | 副 | 3 |  | 0
| 水卫 |  |  |  | 0
462 | 管道支架 | 副 | 8 |  | 0
463 | 管道支架 | 副 | 1 |  | 0
464 | 管道支架 | 副 | 1 |  | 0
465 | 管道支架 | 副 | 5 |  | 0
466 | 管道支架 | 副 | 2 |  | 0
467 | 管道支架 | 副 | 1 |  | 0
468 | 管道支架 | 副 | 4 |  | 0
469 | 管道支架 | 副 | 1 |  | 0
470 | 管道支架 | 副 | 1 |  | 0
471 | 管道支架 | 副 | 4 |  | 0
472 | 管道支架 | 副 | 1 |  | 0
473 | 管道支架 | 副 | 1 |  | 0
安装工程（西区） |  |  |  |  | 0
强电系统 |  |  |  |  | 0
474 | 配电箱 | 台 | 1 |  | 0
475 | 配电箱 | 台 | 1 |  | 0
476 | 配电箱 | 台 | 1 |  | 0
477 | 配电箱 | 台 | 6 |  | 0
478 | 配电箱 | 台 | 1 |  | 0
479 | 配电箱 | 台 | 1 |  | 0
480 | 配电箱 | 台 | 1 |  | 0
481 | 配电箱 | 台 | 1 |  | 0
482 | 桥架 | m | 41.86 |  | 0
483 | 铁构件 | kg | 30.18 |  | 0
484 | 配管 | m | 17.29 |  | 0
485 | 配管 | m | 7.81 |  | 0
486 | 配管 | m | 12 |  | 0
487 | 配管 | m | 1.58 |  | 0
488 | 配管 | m | 455.11 |  | 0
489 | 配管 | m | 195.76 |  | 0
490 | 配管 | m | 72.41 |  | 0
491 | 配管 | m | 51.78 |  | 0
492 | 配管 | m | 33.12 |  | 0
493 | 配管 | m | 73.93 |  | 0
494 | 配管 | m | 16.8 |  | 0
495 | 配管 | m | 4.8 |  | 0
496 | 配管 | m | 17.4 |  | 0
497 | 配管 | m | 33.54 |  | 0
498 | 配管 | m | 425.62 |  | 0
499 | 配管 | m | 224.66 |  | 0
500 | 配管 | m | 267.2 |  | 0
501 | 铁构件 | kg | 148.7 |  | 0
502 | 接线盒 | 个 | 34 |  | 0
503 | 接线盒 | 个 | 12 |  | 0
504 | 接线盒 | 个 | 342 |  | 0
505 | 接线盒 | 个 | 131 |  | 0
506 | 接线盒 | 个 | 264 |  | 0
507 | 电力电缆 | m | 49.94 |  | 0
508 | 电力电缆 | m | 14.52 |  | 0
509 | 电力电缆 | m | 261.96 |  | 0
510 | 电力电缆 | m | 40.15 |  | 0
511 | 电力电缆 | m | 95.11 |  | 0
512 | 电力电缆 | m | 59.1 |  | 0
513 | 电力电缆 | m | 6.75 |  | 0
514 | 电力电缆头 | 个 | 2 |  | 0
515 | 电力电缆头 | 个 | 2 |  | 0
516 | 电力电缆头 | 个 | 14 |  | 0
517 | 电力电缆头 | 个 | 2 |  | 0
518 | 电力电缆头 | 个 | 4 |  | 0
519 | 电力电缆头 | 个 | 2 |  | 0
520 | 电力电缆头 | 个 | 2 |  | 0
521 | 控制电缆 | m | 51.78 |  | 0
522 | 配线 | m | 4718.54 |  | 0
523 | 配线 | m | 1186.6 |  | 0
524 | 配线 | m | 641.46 |  | 0
525 | 装饰灯 | 套 | 100 |  | 0
526 | 装饰灯 | 套 | 94 |  | 0
527 | 荧光灯 | 套 | 8 |  | 0
528 | 装饰灯 | 套 | 8 |  | 0
529 | 装饰灯 | 套 | 12 |  | 0
530 | 装饰灯 | 套 | 151 |  | 0
531 | 装饰灯 | m | 31.6 |  | 0
532 | 普通灯具 | 套 | 1 |  | 0
533 | 照明开关 | 个 | 4 |  | 0
534 | 照明开关 | 个 | 19 |  | 0
535 | 照明开关 | 个 | 8 |  | 0
536 | 照明开关 | 个 | 6 |  | 0
537 | 插座 | 个 | 30 |  | 0
538 | 插座 | 个 | 4 |  | 0
539 | 小电器 | 套 | 1 |  | 0
540 | 小电器 | 个 | 1 |  | 0
541 | 低压交流异步电动机 | 台 | 1 |  | 0
542 | 低压交流异步电动机 | 台 | 6 |  | 0
543 | 微型电机、电加热器 | 台 | 2 |  | 0
544 | 送配电装置系统 | 系统 | 3 |  | 0
集中应急照明系统 |  |  |  |  | 0
545 | 配电箱 | 台 | 1 |  | 0
546 | 配管 | m | 358.4 |  | 0
547 | 配管 | m | 115.2 |  | 0
548 | 铁构件 | kg | 44.44 |  | 0
549 | 接线盒 | 个 | 61 |  | 0
550 | 装饰灯 | 套 | 27 |  | 0
551 | 装饰灯 | 套 | 5 |  | 0
552 | 装饰灯 | 套 | 5 |  | 0
553 | 装饰灯 | 套 | 11 |  | 0
554 | 装饰灯 | 套 | 1 |  | 0
555 | 装饰灯 | 套 | 1 |  | 0
556 | 装饰灯 | 套 | 4 |  | 0
557 | 装饰灯 | 套 | 3 |  | 0
558 | 装饰灯 | 套 | 4 |  | 0
559 | 配线 | m | 476.6 |  | 0
弱电系统 |  |  |  |  | 0
| 弱电预埋 |  |  |  | 0
560 | 桥架 | m | 36.07 |  | 0
561 | 铁构件 | kg | 26.01 |  | 0
562 | 配管 | m | 50.7 |  | 0
563 | 接线盒 | 个 | 13 |  | 0
消火栓按钮报警系统 |  |  |  |  | 0
564 | 配管 | m | 153.12 |  | 0
565 | 配线 | m | 153.12 |  | 0
566 | 按钮 | 个 | 10 |  | 0
567 | 接线盒 | 个 | 10 |  | 0
给水系统 |  |  |  |  | 0
568 | 复合管 | m | 76.06 |  | 0
569 | 复合管 | m | 9.33 |  | 0
570 | 复合管 | m | 124.57 |  | 0
571 | 复合管 | m | 35.9 |  | 0
572 | 复合管 | m | 22.03 |  | 0
573 | 复合管 | m | 23.95 |  | 0
574 | 复合管 | m | 23.5 |  | 0
575 | 复合管 | m | 3.47 |  | 0
576 | 管道支架 | kg | 26.1 |  | 0
577 | 金属结构刷油 | kg | 26.1 |  | 0
578 | 螺纹阀门 | 个 | 6 |  | 0
579 | 螺纹阀门 | 个 | 1 |  | 0
580 | 螺纹阀门 | 个 | 2 |  | 0
581 | 螺纹阀门 | 个 | 1 |  | 0
582 | 焊接法兰阀门 | 个 | 3 |  | 0
583 | 法兰 | 副 | 3 |  | 0
584 | 焊接法兰阀门 | 个 | 1 |  | 0
585 | 法兰 | 副 | 1 |  | 0
586 | 水表 | 个 | 5 |  | 0
587 | 水表 | 个 | 1 |  | 0
588 | 凿(压)槽 | m | 149.02 |  | 0
589 | 给、排水附(配)件 | 个 | 4 |  | 0
590 | 管沟土方 | m | 40.42 |  | 0
591 | 管沟土方 | m | 11.1 |  | 0
592 | 热水器、开水炉 | 台 | 4 |  | 0
593 | 淋浴器 | 套 | 4 |  | 0
排水系统 |  |  |  |  | 0
594 | 塑料管 | m | 43.87 |  | 0
595 | 塑料管 | m | 11.54 |  | 0
596 | 塑料管 | m | 112.26 |  | 0
597 | 塑料管 | m | 74.07 |  | 0
598 | 塑料管 | m | 23.74 |  | 0
599 | 塑料管 | m | 34.5 |  | 0
600 | 给、排水附(配)件 | 个 | 10 |  | 0
601 | 给、排水附(配)件 | 个 | 5 |  | 0
602 | 给、排水附(配)件 | 个 | 16 |  | 0
603 | 给、排水附(配)件 | 个 | 2 |  | 0
604 | 给、排水附(配)件 | 个 | 1 |  | 0
605 | 洗脸盆 | 组 | 20 |  | 0
606 | 洗脸盆 | 组 | 1 |  | 0
607 | 大便器 | 组 | 32 |  | 0
608 | 大便器 | 组 | 2 |  | 0
609 | 大便器 | 组 | 1 |  | 0
610 | 小便器 | 组 | 14 |  | 0
611 | 其他成品卫生器具 | 组 | 1 |  | 0
612 | 套管 | 个 | 1 |  | 0
613 | 打洞(孔) | 个 | 1 |  | 0
614 | 套管 | 个 | 1 |  | 0
615 | 管沟土方 | m | 15.87 |  | 0
616 | 管沟土方 | m | 96 |  | 0
617 | 管沟土方 | m | 72.07 |  | 0
消火栓系统 |  |  |  |  | 0
618 | 消火栓钢管 | m | 85.34 |  | 0
619 | 消火栓钢管 | m | 0.69 |  | 0
620 | 消火栓钢管 | m | 190.4 |  | 0
621 | 管道支架 | kg | 158.07 |  | 0
622 | 金属结构刷油 | kg | 158.07 |  | 0
623 | 管道刷油 | m2 | 115.67 |  | 0
624 | 室内消火栓 | 套 | 9 |  | 0
625 | 室内消火栓 | 套 | 1 |  | 0
626 | 水灭火控制装置调试 | 点 | 9 |  | 0
627 | 螺纹阀门 | 个 | 1 |  | 0
628 | 螺纹阀门 | 个 | 1 |  | 0
629 | 焊接法兰阀门 | 个 | 2 |  | 0
630 | 焊接法兰阀门 | 个 | 6 |  | 0
631 | 法兰 | 副 | 8 |  | 0
632 | 软接头(软管) | 个 | 3 |  | 0
633 | 灭火器 | 组 | 6 |  | 0
634 | 压力仪表 | 台 | 1 |  | 0
635 | 套管 | 个 | 1 |  | 0
636 | 套管 | 个 | 16 |  | 0
637 | 打洞(孔) | 个 | 1 |  | 0
638 | 打洞(孔) | 个 | 16 |  | 0
639 | 管沟土方 | m | 0.69 |  | 0
640 | 管沟土方 | m | 17.16 |  | 0
641 | 消防水泵接合器 | 套 | 2 |  | 0
642 | 砌筑井 | 座 | 1 |  | 0
643 | 砌筑井 | 座 | 2 |  | 0
平时通风系统 |  |  |  |  | 0
644 | 轴流通风机 | 台 | 1 |  | 0
645 | 轴流通风机 | 台 | 1 |  | 0
646 | 碳钢通风管道制作安装 | m2 | 3.75 |  | 0
647 | 碳钢通风管道制作安装 | m2 | 53.06 |  | 0
648 | 碳钢通风管道制作安装 | m2 | 8.28 |  | 0
649 | 柔性接口 | m2 | 1.86 |  | 0
650 | 铝及铝合金风口、散流器 | 个 | 1 |  | 0
651 | 铝及铝合金风口、散流器 | 个 | 3 |  | 0
652 | 铝及铝合金风口、散流器 | 个 | 3 |  | 0
653 | 铝及铝合金风口、散流器 | 个 | 2 |  | 0
654 | 消声器 | 个 | 2 |  | 0
655 | 管道支架 | kg | 355.41 |  | 0
656 | 金属结构刷油 | kg | 355.41 |  | 0
657 | 通风工程检测、调试 | 系统 | 1 |  | 0
空调冷媒系统 |  |  |  |  | 0
658 | 空调器 | 台 | 1 |  | 0
659 | 空调器 | 台 | 2 |  | 0
660 | 空调器 | 台 | 3 |  | 0
661 | 空调器 | 台 | 1 |  | 0
662 | 铜管 | m | 23.05 |  | 0
663 | 铜管 | m | 25.79 |  | 0
664 | 铜管 | m | 28 |  | 0
665 | 铜管 | m | 25.92 |  | 0
666 | 铜管 | m | 34.48 |  | 0
667 | 铜管 | m | 22.18 |  | 0
668 | 给、排水附(配)件 | 个 | 6 |  | 0
669 | 给、排水附(配)件 | 个 | 4 |  | 0
670 | 套管 | 个 | 1 |  | 0
671 | 套管 | 个 | 1 |  | 0
672 | 套管 | 个 | 6 |  | 0
673 | 打洞(孔) | 个 | 1 |  | 0
674 | 打洞(孔) | 个 | 1 |  | 0
675 | 打洞(孔) | 个 | 6 |  | 0
676 | 通风管道绝热 | m3 | 0.32 |  | 0
677 | 通风管道绝热 | m3 | 0.29 |  | 0
678 | 管道支架 | kg | 83.7 |  | 0
679 | 金属结构刷油 | kg | 83.7 |  | 0
680 | 通风工程检测、调试 | 系统 | 1 |  | 0
681 | 空调水工程系统调试 | 系统 | 1 |  | 0
空调冷凝水系统 |  |  |  |  | 0
682 | 塑料管 | m | 19.27 |  | 0
683 | 塑料管 | m | 37.84 |  | 0
684 | 套管 | 个 | 4 |  | 0
685 | 打洞(孔) | 个 | 4 |  | 0
686 | 通风管道绝热 | m3 | 0.21 |  | 0
687 | 管道支架 | kg | 29.69 |  | 0
688 | 金属结构刷油 | kg | 29.69 |  | 0
689 | 空调水工程系统调试 | 系统 | 1 |  | 0
抗震支架系统 |  |  |  |  | 0
| 电气 |  |  |  | 0
690 | 管道支架 | 副 | 5 |  | 0
691 | 管道支架 | 副 | 3 |  | 0
| 水卫 |  |  |  | 0
692 | 管道支架 | 副 | 8 |  | 0
693 | 管道支架 | 副 | 1 |  | 0
694 | 管道支架 | 副 | 1 |  | 0
695 | 管道支架 | 副 | 5 |  | 0
696 | 管道支架 | 副 | 2 |  | 0
697 | 管道支架 | 副 | 1 |  | 0
698 | 管道支架 | 副 | 4 |  | 0
699 | 管道支架 | 副 | 1 |  | 0
700 | 管道支架 | 副 | 1 |  | 0
701 | 管道支架 | 副 | 4 |  | 0
702 | 管道支架 | 副 | 1 |  | 0
703 | 管道支架 | 副 | 1 |  | 0
广场土建工程 |  |  |  |  | 0
704 | 挖一般土方 | m3 | 95.68 |  | 0
705 | 余方弃置 | m3 | 95.68 |  | 0
| 拆除路面 |  |  |  | 0
706 | 拆除路面 | m2 | 1389.31 |  | 0
707 | 拆除基层 | m2 | 1389.31 |  | 0
708 | 拆除基层 | m2 | 1389.31 |  | 0
709 | 余方弃置 | m3 | 514.05 |  | 0
| 水泥路面破损修复 |  |  |  | 0
710 | 路床（槽）整形 | m2 | 1573.31 |  | 0
711 | 碎石 | m2 | 1389.31 |  | 0
712 | 碎石 | m2 | 184 |  | 0
713 | 水泥稳定碎（砾）石 | m2 | 1573.31 |  | 0
714 | 水泥混凝土 | m2 | 1573.31 |  | 0
| 混凝土，钢筋，沥青超运距运输 |  |  |  | 0
715 | 超运距运输 | m3 | 692.26 |  | 0
一、分部分项工程量清单合计 |  |  |  |  | 0
单价措施项目清单 |  |  |  |  | 0
室内装修提升 |  |  |  |  | 0
砌筑工程 |  |  |  |  | 0
1 | 砌筑脚手架 | m2 | 725.77 |  | 0
2 | 柱模板 | m2 | 26.24 |  | 0
3 | 过梁模板 | m2 | 35.52 |  | 0
楼地面 |  |  |  |  | 0
4 | 满堂装饰脚手架 | m2 | 1444.25 |  | 0
5 | 满堂装饰脚手架 | m2 | 197.97 |  | 0
一般土建 |  |  |  |  | 0
6 | 垫层模板 | m2 | 1.92 |  | 0
7 | 基础模板 | m2 | 8.4 |  | 0
西区室内装修提升 |  |  |  |  | 0
拆除工程 |  |  |  |  | 0
砌筑工程 |  |  |  |  | 0
8 | 砌筑脚手架 | m2 | 725.77 |  | 0
9 | 柱模板 | m2 | 26.24 |  | 0
10 | 过梁模板 | m2 | 35.52 |  | 0
楼地面 |  |  |  |  | 0
11 | 满堂装饰脚手架 | m2 | 1444.25 |  | 0
12 | 满堂装饰脚手架 | m2 | 197.97 |  | 0
一般土建 |  |  |  |  | 0
13 | 垫层模板 | m2 | 1.92 |  | 0
14 | 基础模板 | m2 | 8.4 |  | 0
外立面提升改造 |  |  |  |  | 0
东区外立面提升改造 |  |  |  |  | 0
外墙面工程 |  |  |  |  | 0
15 | 外脚手架及垂直封闭安全网 | m2 | 2061.34 |  | 0
西区外立面提升改造 |  |  |  |  | 0
外墙面工程 |  |  |  |  | 0
16 | 外脚手架及垂直封闭安全网 | m2 | 2061.34 |  | 0
东区标志标牌 |  |  |  |  | 0
标志标牌 |  |  |  |  | 0
17 | 双排脚手架 | m2 | 21.29 |  | 0
西区标志标牌 |  |  |  |  | 0
标志标牌 |  |  |  |  | 0
18 | 双排脚手架 | m2 | 21.29 |  | 0
安装工程（东区） |  |  |  |  | 0
强电系统 |  |  |  |  | 0
19 | 脚手架搭拆 | 项 | 1 |  | 0
集中应急照明系统 |  |  |  |  | 0
20 | 脚手架搭拆 | 项 | 1 |  | 0
弱电系统 |  |  |  |  | 0
21 | 脚手架搭拆 | 项 | 1 |  | 0
消火栓按钮报警系统 |  |  |  |  | 0
22 | 脚手架搭拆 | 项 | 1 |  | 0
给水系统 |  |  |  |  | 0
23 | 脚手架搭拆 | 项 | 1 |  | 0
排水系统 |  |  |  |  | 0
24 | 脚手架搭拆 | 项 | 1 |  | 0
消火栓系统 |  |  |  |  | 0
25 | 脚手架搭拆 | 项 | 1 |  | 0
平时通风系统 |  |  |  |  | 0
26 | 脚手架搭拆 | 项 | 1 |  | 0
空调冷媒系统 |  |  |  |  | 0
27 | 脚手架搭拆 | 项 | 1 |  | 0
空调冷凝水系统 |  |  |  |  | 0
28 | 脚手架搭拆 | 项 | 1 |  | 0
抗震支架系统 |  |  |  |  | 0
29 | 脚手架搭拆 | 项 | 1 |  | 0
安装工程（西区） |  |  |  |  | 0
强电系统 |  |  |  |  | 0
30 | 脚手架搭拆 | 项 | 1 |  | 0
集中应急照明系统 |  |  |  |  | 0
31 | 脚手架搭拆 | 项 | 1 |  | 0
弱电系统 |  |  |  |  | 0
32 | 脚手架搭拆 | 项 | 1 |  | 0
消火栓按钮报警系统 |  |  |  |  | 0
33 | 脚手架搭拆 | 项 | 1 |  | 0
给水系统 |  |  |  |  | 0
34 | 脚手架搭拆 | 项 | 1 |  | 0
排水系统 |  |  |  |  | 0
35 | 脚手架搭拆 | 项 | 1 |  | 0
消火栓系统 |  |  |  |  | 0
36 | 脚手架搭拆 | 项 | 1 |  | 0
平时通风系统 |  |  |  |  | 0
37 | 脚手架搭拆 | 项 | 1 |  | 0
空调冷媒系统 |  |  |  |  | 0
38 | 脚手架搭拆 | 项 | 1 |  | 0
空调冷凝水系统 |  |  |  |  | 0
39 | 脚手架搭拆 | 项 | 1 |  | 0
抗震支架系统 |  |  |  |  | 0
40 | 脚手架搭拆 | 项 | 1 |  | 0
广场土建工程 |  |  |  |  | 0
41 | 大型机械设备进出场及安拆 | 项 | 1 |  | 0
二、单价措施项目合计 |  |  |  |  | 0
三 | 总价措施项目合计 | 项 | 1 |  | 0
四 | 暂估价合计 | 项 | 1 | 460145 | 460145
五 | 暂列金合计 | 项 | 1 | 325500 | 325500
六 | 含税总价（六=一+二+三+四+五） | 元 |  |  | 785645
竞价人： （盖单位章）
法定代表人或授权委托人： （签字或盖章）
日期： 年 月 日

## 附件二 工程特征描述（泰宁）
附件2
工程量清单项目特征描述
工程名称：泰宁服务区提升改造工程
序号 | 项 目 名 称 | 项目特征描述
分部分项工程量清单
室内装修提升
东区室内装修提升
拆除工程
1 | 砖（石）砌体拆除 | (1)砌体名称:内墙 (2)砌体材质:加气混凝土 砌块
2 | 立面块料拆除 | (1)饰面材料种类:拆除墙面块料层 含结合层
3 | 平面块料拆除 | (1)饰面材料种类:拆除块料面层 含结合层
4 | 天棚面龙骨及饰面拆除 | (1)龙骨及饰面种类:拆除硅酸钙板吊顶 金属龙骨
5 | 天棚面龙骨及饰面拆除 | (1)龙骨及饰面种类:铝扣板吊顶 金属龙骨
6 | 洗漱台 | (1)大理石洗手池拆除
7 | 拆除龙头 | (1)龙头拆除
8 | 拖把池拆除 | (1)拖把池拆除
9 | 镜面玻璃拆除 | (1)镜面玻璃拆除
10 | 小便器拆除 | (1)小便器拆除
11 | 大便器拆除 | (1)大便器拆除
12 | 隔断隔墙拆除 | (1)拆除隔墙的饰面种类:不锈钢落地玻璃窗
13 | 花池拆除 | (1)花池拆除
14 | 招牌、灯箱拆除 | (1)构件名称:招牌、灯箱拆除
15 | 门窗拆除 | (1)门窗拆除
16 | 档口柜台拆除 | (1)台柜规格:档口7800*800
17 | 垃圾外运 | (1)废弃料品种:建筑垃圾 (2)运距:暂按30km、结算时按实结算
砌筑工程
18 | 砌块墙 | (1)砌块品种、规格、强度等级:200mm蒸压加气混凝土砌块墙 (2)墙体类型、砌筑高度:内墙、6m以内 (3)砂浆强度等级:M5混合砂浆
19 | 砌筑超高增加费 | (1)超高高度:3.6m
20 | 矩形柱 （构造柱） | (1)混凝土种类（商品混凝土、现场拌制，泵送、非泵送）:预拌非泵送普通混凝土(独立矩形柱) (2)混凝土强度等级:C30
21 | 过梁 | (1)混凝土种类（商品混凝土、现场拌制，泵送、非泵送）:非泵送 (2)混凝土强度等级:C25
22 | 现浇构件钢筋 | (1)钢筋种类、规格:HPB300
23 | 现浇构件钢筋 | (1)钢筋种类、规格:HRB400
24 | 现浇构件钢筋 | (1)钢筋种类、规格:HRB400
25 | 玻璃隔断 | (1)边框材料种类、规格:不锈钢 (2)玻璃品种、规格、颜色:12mm钢化玻璃
楼地面
26 | 块料楼地面 | (1)结合层厚度、砂浆配合比:25厚1：3干硬性水泥砂浆 (2)面层材料品种、规格、颜色:仿古砖，700*1500mm
27 | 块料楼地面 | (1)结合层厚度、砂浆配合比:25厚1：3干硬性水泥砂浆 (2)面层材料品种、规格、颜色:地砖，750*1500mm
28 | 石材零星项目 | (1)工程部位:门槛 (2)结合层厚度、材料种类:30厚1:3干硬性水泥砂浆 (3)面层材料品种、规格、颜色:20mm云多拉灰大理石
29 | 楼（地）面涂膜防水 | (1)防水膜品种:聚合物水泥防水涂料 (2)涂膜厚度、遍数:1.5厚，两遍 (3)反边高度:沿墙上翻2000mm
30 | 墙面涂膜防水 | (1)防水膜品种:聚合物水泥防水涂料 (2)涂膜厚度、遍数:1.5厚，两遍
31 | 块料踢脚线 | (1)踢脚线高度:100mm (2)粘贴层厚度、材料种类:10厚1：2水泥砂浆粘结层 (3)面层材料品种、规格、颜色:瓷砖，100*800mm
卫生间垫高
32 | 垫层 | (1)卫生间垫高
内墙面
33 | 立面砂浆找平层 | (1)基层类型:加气混凝土砌块 (2)找平层砂浆厚度、配合比:14mm加气混凝土专用抹灰砂浆
34 | 平面、箱式招牌 | (1)白色铝塑板驿佳购招牌
35 | 墙面装饰板 | (1)龙骨材料种类、规格、中距:柱面轻钢龙骨 (2)基层材料种类、规格:细木工板，18mm (3)面层材料品种、规格、颜色:木纹硅酸钙板，10mm (4)压条材料种类、规格:铝合金装饰线，20*1mm
36 | 抹灰面油漆涂料 | (1)部位:墙面 (2)基层类型:抹灰面 (3)腻子种类、遍数:刮腻子两道 (4)油漆涂料品种、遍数（或厚度）:无机涂料，两遍
37 | 块料墙面 | (1)墙体类型:砖墙 (2)安装方式:5厚1：2水泥砂浆粘贴 (3)面层材料品种、规格、颜色:瓷砖，400*800mm
38 | 块料墙面 | (1)墙体类型:砖墙 (2)安装方式:5厚1：2水泥砂浆粘贴 (3)面层材料品种、规格、颜色:瓷砖，400*800mm
39 | 石材墙面 | (1)墙体类型:砖墙 (2)安装方式:干挂 (3)面层材料品种、规格、颜色:云多拉灰大理石，20mm
40 | 墙面装饰板 | (1)龙骨材料种类、规格、中距:柱面轻钢龙骨 (2)基层材料种类、规格:细木工板，18mm (3)面层材料品种、规格、颜色:木纹硅酸钙板，10mm (4)压条材料种类、规格:
41 | 块料墙面 | (1)墙体类型:砖墙 (2)安装方式:5厚1：2水泥砂浆粘贴 (3)面层材料品种、规格、颜色:瓷砖，600*1200浅米黄色瓷砖
42 | PVC花格隔断 | (1)边框材料种类、规格:PVC花格定制隔断
43 | 成品隔断（卫生间隔断） | (1)配件品种、规格:防潮板
44 | 成品隔断 | (1)隔断材料品种、规格、颜色:防潮板
45 | 石材墙面 | (1)墙体类型:砖墙 (2)安装方式:干挂 (3)面层材料品种、规格、颜色:云多拉灰大理石，20mm
46 | 镜面玻璃 | (1)镜面玻璃品种、规格:镜面玻璃
47 | 涂料 | (1)部位:楼梯间 (2)材料品种:白色涂料
天棚
48 | 天棚吊顶 | (1)吊顶形式、吊杆规格、高度:Φ8钢筋吊杆 (2)龙骨材料种类、规格、中距:装配式U型轻钢(不上人型) 面层规格 600mm×600mm 平面 (3)面层材料品种、规格:20*150@80铝方通
49 | 天棚吊顶 | (1)吊顶形式、吊杆规格、高度:Φ8钢筋吊杆 (2)龙骨材料种类、规格、中距:装配式U型轻钢(不上人型) 面层规格 600mm×600mm 平面 (3)基层材料种类、规格:18mm阻燃板基层（与铝方通吊顶交接处） (4)面层材料品种、规格:硅酸钙板
50 | 天棚吊顶 | (1)吊顶形式、吊杆规格、高度:Φ8钢筋吊杆 (2)龙骨材料种类、规格、中距:装配式U型轻钢(不上人型) 面层规格 600mm×600mm 平面 (3)面层材料品种、规格:铝扣板
51 | 灯带槽 | (1)灯带型式、尺寸:9厚石膏板 (2)格栅片材料品种、规格:18mm阻燃板基层
52 | 木窗帘盒 | (1)窗帘盒材质、规格:胶合板，18mm (2)9厚石膏板
53 | 天棚吊顶（入口） | (1)吊顶形式、吊杆规格、高度:Φ8钢筋吊杆 (2)龙骨材料种类、规格、中距:装配式U型轻钢(不上人型) 面层规格 600mm×600mm 平面 (3)基层材料种类、规格:18mm阻燃板基层 (4)面层材料品种、规格:防火石膏板
54 | 抹灰面油漆涂料 | (1)部位:天棚吊顶 (2)基层类型:硅酸盖板 (3)腻子种类、遍数:刮腻子两道 (4)油漆涂料品种、遍数（或厚度）:乳胶漆一底两面
55 | 抹灰面油漆涂料 | (1)部位:天棚 (2)基层类型:抹灰面 (3)腻子种类、遍数:刮腻子两道 (4)油漆涂料品种、遍数（或厚度）:乳胶漆一底两面
56 | 天棚开孔 | (1)天棚面层开孔:灯光孔，每个面积在0.02m2以内
门窗工程
57 | 木质门带套 | (1)门代号及洞口尺寸:M0921 (2)材质:成品装饰平开复合木门
58 | 木质门带套 | (1)门代号及洞口尺寸:M1021 (2)材质:成品装饰平开复合木门
59 | 木质门带套 | (1)门代号及洞口尺寸:M1221 (2)材质:成品装饰平开复合木门
60 | 木质门带套 | (1)门代号及洞口尺寸:M1521 (2)材质:成品装饰平开复合木门
61 | 木质门带套 | (1)门代号及洞口尺寸:M1621(2)材质:成品装饰平开复合木门
62 | 木质门带套 | (1)门代号及洞口尺寸:M1821 (2)材质:成品装饰平开复合木门
63 | 木质门带套 | (1)门代号及洞口尺寸:M1821 (2)材质:成品装饰平开复合木门
64 | 金属（塑钢、断桥）窗 | (1)框、扇材质:铝合金 C1431 (2)玻璃品种、厚度:中空LOW-E钢化玻璃，6+9A+6
65 | 全玻(无框玻璃)幕墙 | (1)玻璃品种、规格、颜色:中空LOW-E钢化玻璃 6+9A+6 MQ6566
66 | 全玻(无框玻璃)幕墙 | (1)玻璃品种、规格、颜色:中空LOW-E钢化玻璃 6+9A+6 MQ11666
67 | 水晶卷帘门 | (1)门代号及洞口尺寸:JLM 6731 (2)门材质:水晶卷帘门 (3)启动装置品种、规格:电动装置
68 | 水晶卷帘门 | (1)门代号及洞口尺寸:JLM 3331 (2)门材质:水晶卷帘门 (3)启动装置品种、规格:电动装置
其他装饰工程
69 | 洗漱台 | (1)材料品种、规格、颜色:石英石，20mm (2)支架、配件品种、规格:角钢支架
70 | 智能服务区柜台 | (1)智能服务区柜台
71 | 卫生间扶手 | (1)残卫安全抓杆
屋面工程
72 | 屋面附着层拆除 | (1)原外墙面拆除
73 | 屋面卷材防水 | (1)1、30厚C20细石混凝土刚性防水找平层,内配双向Φ4@150钢筋,原浆(每3m (2)设分隔缝,缝宽10mm,填充密封膏),注意完成面的排水坡度 (3)2、0.4厚聚乙烯薄膜隔离层 (4)3、挤塑聚苯板保温板,防火等级 B1(厚度及材料详具体工程设计), (5)倒置式厚度要按计算值增加 25%%% (6)4、3厚SBS改性沥青防水卷材(聚酯胎 I型),四周遇墙上翻至建筑完成面起300高 (7)5、1.5mm厚聚氨酯防水涂膜,四周遇墙上翻至建筑完成面起300高 (8)6、20厚1:3 水泥砂浆找平(及R角处理) (9)7、最薄处30mm厚1:8水泥加气混凝土碎渣找坡层,坡度2%%%(建筑找坡用于 (10)非结构找坡屋面,材料选择当地价格较优的轻骨混凝土) (11)8、钢筋混凝土现浇找坡屋面板或钢筋混凝土现浇屋面
74 | 涂料 | (1)部位:栏板 翻新 (2)材料品种:白色涂料
75 | 屋面字体翻新 | (1)屋面 (2)除锈加固 (3)喷漆
76 | 垃圾外运 | (1)废弃料品种:建筑垃圾 (2)运距:暂按30km、结算时按实结算
一般土建
77 | 挖基坑土方 | (1)土壤类别:三类土 (2)挖土深度:2m以内
78 | 回填方 | (1)密实度要求:满足设计和规范要求 (2)填方材料品种:满足设计和规范要求 (3)填方粒径要求:由投标单位自行考虑 (4)填方来源、运距:原土回填
79 | 余方弃置 | (1)废弃料品种:土方 (2)运距:暂按10km
80 | 现浇构件钢筋 | (1)钢筋种类、规格:现浇构件圆钢筋HPB300以内(直径≤10mm)
81 | 现浇构件钢筋 | (1)钢筋种类、规格:现浇构件带肋钢筋HRB400以内(直径≤10mm)
82 | 现浇构件钢筋 | (1)钢筋种类、规格:现浇构件带肋钢筋HRB400以内(直径12-18mm)
83 | 现浇构件钢筋 | (1)钢筋种类、规格:现浇构件带肋钢筋HRB400以内(直径20-25mm)
84 | 电渣压力焊接 | (1)规格:电渣压力焊接φ≤18
85 | 电渣压力焊接 | (1)规格:电渣压力焊接φ≤32
86 | 垫层 | (1)混凝土种类（商品混凝土、现场拌制，泵送、非泵送）:预拌泵送普通混凝土 (2)混凝土强度等级:C15
87 | 独立基础 | (1)混凝土种类（商品混凝土、现场拌制，泵送、非泵送）:预拌泵送普通混凝土 (2)混凝土强度等级:C25
88 | 实腹钢柱 | (1)柱类型: 2-Q345 (2)钢材品种、规格:矩300x150x10x10 矩300x200x10x10 (3)螺栓种类:六角螺栓
89 | 钢梁 | (1)梁类型: 2-Q345 (2)钢材品种、规格:HW200X200x8x12 HN250X125X6X9 (3)螺栓种类:六角螺栓 (4)安装高度:3m
90 | 钢檩条 | (1)镀锌檩条 (2)构件类型:C120X50X20X2.5mm Q235B
91 | 型材屋面 | (1)型材品种、规格:YX-820 型彩钢板
西区室内装修提升
拆除工程
92 | 砖（石）砌体拆除 | (1)砌体名称:内墙 (2)砌体材质:加气混凝土 砌块
93 | 立面块料拆除 | (1)饰面材料种类:拆除墙面块料层 含结合层
94 | 平面块料拆除 | (1)饰面材料种类:拆除块料面层 含结合层
95 | 天棚面龙骨及饰面拆除 | (1)龙骨及饰面种类:拆除硅酸钙板吊顶 金属龙骨
96 | 天棚面龙骨及饰面拆除 | (1)龙骨及饰面种类:铝扣板吊顶 金属龙骨
97 | 洗漱台 | (1)大理石洗手池拆除
98 | 拆除龙头 | (1)龙头拆除
99 | 拖把池拆除 | (1)拖把池拆除
100 | 镜面玻璃拆除 | (1)镜面玻璃拆除
101 | 小便器拆除 | (1)小便器拆除
102 | 大便器拆除 | (1)大便器拆除
103 | 隔断隔墙拆除 | (1)拆除隔墙的饰面种类:不锈钢落地玻璃窗
104 | 花池拆除 | (1)花池拆除
105 | 招牌、灯箱拆除 | (1)构件名称:招牌、灯箱拆除
106 | 门窗拆除 | (1)门窗拆除
107 | 档口柜台拆除 | (1)台柜规格:档口7800*800
108 | 垃圾外运 | (1)废弃料品种:建筑垃圾 (2)运距:暂按30km、结算时按实结算
砌筑工程
109 | 砌块墙 | (1)砌块品种、规格、强度等级:200mm蒸压加气混凝土砌块墙 (2)墙体类型、砌筑高度:内墙、6m以内 (3)砂浆强度等级:M5混合砂浆
110 | 砌筑超高增加费 | (1)超高高度:3.6m
111 | 矩形柱 （构造柱） | (1)混凝土种类（商品混凝土、现场拌制，泵送、非泵送）:预拌非泵送普通混凝土(独立矩形柱) (2)混凝土强度等级:C30
112 | 过梁 | (1)混凝土种类（商品混凝土、现场拌制，泵送、非泵送）:非泵送 (2)混凝土强度等级:C25
113 | 现浇构件钢筋 | (1)钢筋种类、规格:HPB300
114 | 现浇构件钢筋 | (1)钢筋种类、规格:HRB400
115 | 现浇构件钢筋 | (1)钢筋种类、规格:HRB400
116 | 玻璃隔断 | (1)边框材料种类、规格:不锈钢 (2)玻璃品种、规格、颜色:12mm钢化玻璃
楼地面
117 | 块料楼地面 | (1)结合层厚度、砂浆配合比:25厚1：3干硬性水泥砂浆 (2)面层材料品种、规格、颜色:仿古砖，700*1500mm
118 | 块料楼地面 | (1)结合层厚度、砂浆配合比:25厚1：3干硬性水泥砂浆 (2)面层材料品种、规格、颜色:地砖，750*1500mm
119 | 块料楼地面 | (1)结合层厚度、砂浆配合比:30厚1：3干硬性水泥砂浆 (2)面层材料品种、规格、颜色:仿古砖，600*600mm (3)界面剂一道
120 | 石材零星项目 | (1)工程部位:门槛 (2)结合层厚度、材料种类:30厚1:3干硬性水泥砂浆 (3)面层材料品种、规格、颜色:20mm云多拉灰大理石
121 | 楼（地）面涂膜防水 | (1)防水膜品种:聚合物水泥防水涂料 (2)涂膜厚度、遍数:1.5厚，两遍 (3)反边高度:沿墙上翻2000mm
122 | 墙面涂膜防水 | (1)防水膜品种:聚合物水泥防水涂料 (2)涂膜厚度、遍数:1.5厚，两遍
123 | 块料踢脚线 | (1)踢脚线高度:100mm (2)粘贴层厚度、材料种类:10厚1：2水泥砂浆粘结层 (3)面层材料品种、规格、颜色:瓷砖，100*800mm
卫生间垫高
124 | 垫层 | (1)卫生间垫高
内墙面
125 | 立面砂浆找平层 | (1)基层类型:加气混凝土砌块 (2)找平层砂浆厚度、配合比:14mm加气混凝土专用抹灰砂浆
126 | 平面、箱式招牌 | (1)白色铝塑板驿佳购招牌
127 | 墙面装饰板 | (1)龙骨材料种类、规格、中距:柱面轻钢龙骨 (2)基层材料种类、规格:细木工板，18mm (3)面层材料品种、规格、颜色:木纹硅酸钙板，10mm (4)压条材料种类、规格:铝合金装饰线，20*1mm
128 | 抹灰面油漆涂料 | (1)部位:墙面 (2)基层类型:抹灰面 (3)腻子种类、遍数:刮腻子两道 (4)油漆涂料品种、遍数（或厚度）:无机涂料，两遍
129 | 块料墙面 | (1)墙体类型:砖墙 (2)安装方式:5厚1：2水泥砂浆粘贴 (3)面层材料品种、规格、颜色:瓷砖，400*800mm
130 | 块料墙面 | (1)墙体类型:砖墙 (2)安装方式:5厚1：2水泥砂浆粘贴 (3)面层材料品种、规格、颜色:瓷砖，400*800mm
131 | 石材墙面 | (1)墙体类型:砖墙 (2)安装方式:干挂 (3)面层材料品种、规格、颜色:云多拉灰大理石，20mm
132 | 墙面装饰板 | (1)龙骨材料种类、规格、中距:柱面轻钢龙骨 (2)基层材料种类、规格:细木工板，18mm (3)面层材料品种、规格、颜色:木纹硅酸钙板，10mm (4)压条材料种类、规格:
133 | 块料墙面 | (1)墙体类型:砖墙 (2)安装方式:5厚1：2水泥砂浆粘贴 (3)面层材料品种、规格、颜色:瓷砖，600*1200浅米黄色瓷砖
134 | PVC花格隔断 | (1)边框材料种类、规格:PVC花格定制隔断
135 | 成品隔断（卫生间隔断） | (1)配件品种、规格:防潮板
136 | 成品隔断 | (1)隔断材料品种、规格、颜色:防潮板
137 | 石材墙面 | (1)墙体类型:砖墙 (2)安装方式:干挂(3)面层材料品种、规格、颜色:云多拉灰大理石，20mm
138 | 镜面玻璃 | (1)镜面玻璃品种、规格:镜面玻璃
139 | 涂料 | (1)部位:楼梯间 (2)材料品种:白色涂料
天棚
140 | 天棚吊顶 | (1)吊顶形式、吊杆规格、高度:Φ8钢筋吊杆 (2)龙骨材料种类、规格、中距:装配式U型轻钢(不上人型) 面层规格 600mm×600mm 平面 (3)面层材料品种、规格:20*150@80铝方通
141 | 天棚吊顶 | (1)吊顶形式、吊杆规格、高度:Φ8钢筋吊杆 (2)龙骨材料种类、规格、中距:装配式U型轻钢(不上人型) 面层规格 600mm×600mm 平面 (3)基层材料种类、规格:18mm阻燃板基层（与铝方通吊顶交接处） (4)面层材料品种、规格:硅酸钙板
142 | 天棚吊顶 | (1)吊顶形式、吊杆规格、高度:Φ8钢筋吊杆 (2)龙骨材料种类、规格、中距:装配式U型轻钢(不上人型) 面层规格 600mm×600mm 平面 (3)面层材料品种、规格:铝扣板
143 | 灯带槽 | (1)灯带型式、尺寸:9厚石膏板 (2)格栅片材料品种、规格:18mm阻燃板基层
144 | 木窗帘盒 | (1)窗帘盒材质、规格:胶合板，18mm (2)9厚石膏板
145 | 天棚吊顶（入口） | (1)吊顶形式、吊杆规格、高度:Φ8钢筋吊杆 (2)龙骨材料种类、规格、中距:装配式U型轻钢(不上人型) 面层规格 600mm×600mm平面 (3)基层材料种类、规格:18mm阻燃板基层 (4)面层材料品种、规格:防火石膏板
146 | 抹灰面油漆涂料 | (1)部位:天棚吊顶 (2)基层类型:硅酸盖板 (3)腻子种类、遍数:刮腻子两道 (4)油漆涂料品种、遍数（或厚度）:乳胶漆一底两面
147 | 抹灰面油漆涂料 | (1)部位:天棚 (2)基层类型:抹灰面 (3)腻子种类、遍数:刮腻子两道 (4)油漆涂料品种、遍数（或厚度）:乳胶漆一底两面
148 | 天棚开孔 | (1)天棚面层开孔:灯光孔，每个面积在0.02m2以内
门窗工程
149 | 木质门带套 | (1)门代号及洞口尺寸:M0921 (2)材质:成品装饰平开复合木门
150 | 木质门带套 | (1)门代号及洞口尺寸:M1021 (2)材质:成品装饰平开复合木门
151 | 木质门带套 | (1)门代号及洞口尺寸:M1221 (2)材质:成品装饰平开复合木门
152 | 木质门带套 | (1)门代号及洞口尺寸:M1521 (2)材质:成品装饰平开复合木门
153 | 木质门带套 | (1)门代号及洞口尺寸:M1621 (2)材质:成品装饰平开复合木门
154 | 木质门带套 | (1)门代号及洞口尺寸:M1821 (2)材质:成品装饰平开复合木门
155 | 木质门带套 | (1)门代号及洞口尺寸:M1821 (2)材质:成品装饰平开复合木门
156 | 金属（塑钢、断桥）窗 | (1)框、扇材质:铝合金 C1431 (2)玻璃品种、厚度:中空LOW-E钢化玻璃，6+9A+6
157 | 全玻(无框玻璃)幕墙 | (1)玻璃品种、规格、颜色:中空LOW-E钢化玻璃 6+9A+6 MQ6566
158 | 全玻(无框玻璃)幕墙 | (1)玻璃品种、规格、颜色:中空LOW-E钢化玻璃 6+9A+6 MQ11666
159 | 水晶卷帘门 | (1)门代号及洞口尺寸:JLM 6731 (2)门材质:水晶卷帘门 (3)启动装置品种、规格:电动装置
160 | 水晶卷帘门 | (1)门代号及洞口尺寸:JLM 3331 (2)门材质:水晶卷帘门 (3)启动装置品种、规格:电动装置
其他装饰工程
161 | 洗漱台 | (1)材料品种、规格、颜色:石英石，20mm (2)支架、配件品种、规格:角钢支架
162 | 智能服务区柜台 | (1)智能服务区柜台
163 | 卫生间扶手 | (1)残卫安全抓杆
屋面工程
164 | 屋面附着层拆除 | (1)原外墙面拆除
165 | 屋面卷材防水 | (1)1、30厚C20细石混凝土刚性防水找平层,内配双向Φ4@150钢筋,原浆(每3m (2)设分隔缝,缝宽10mm,填充密封膏),注意完成面的排水坡度 (3)2、0.4厚聚乙烯薄膜隔离层 (4)3、挤塑聚苯板保温板,防火等级 B1(厚度及材料详具体工程设计), (5)倒置式厚度要按计算值增加 25%%% (6)4、3厚SBS改性沥青防水卷材(聚酯胎 I型),四周遇墙上翻至建筑完成面起300高 (7)5、1.5mm厚聚氨酯防水涂膜,四周遇墙上翻至建筑完成面起300高 (8)6、20厚1:3 水泥砂浆找平(及R角处理) (9)7、最薄处30mm厚1:8水泥加气混凝土碎渣找坡层,坡度2%%%(建筑找坡用于 (10)非结构找坡屋面,材料选择当地价格较优的轻骨混凝土) (11)8、钢筋混凝土现浇找坡屋面板或钢筋混凝土现浇屋面
166 | 涂料 | (1)部位:栏板 翻新 (2)材料品种:白色涂料
167 | 屋面字体翻新 | (1)屋面 (2)除锈加固 (3)喷漆
168 | 垃圾外运 | (1)废弃料品种:建筑垃圾 (2)运距:暂按30km、结算时按实结算
一般土建
169 | 挖基坑土方 | (1)土壤类别:三类土 (2)挖土深度:2m以内
170 | 回填方 | (1)密实度要求:满足设计和规范要求 (2)填方材料品种:满足设计和规范要求 (3)填方粒径要求:由投标单位自行考虑 (4)填方来源、运距:原土回填
171 | 余方弃置 | (1)废弃料品种:土方 (2)运距:暂按10km
172 | 现浇构件钢筋 | (1)钢筋种类、规格:现浇构件圆钢筋HPB300以内(直径≤10mm)
173 | 现浇构件钢筋 | (1)钢筋种类、规格:现浇构件带肋钢筋HRB400以内(直径≤10mm)
174 | 现浇构件钢筋 | (1)钢筋种类、规格:现浇构件带肋钢筋HRB400以内(直径12-18mm)
175 | 现浇构件钢筋 | (1)钢筋种类、规格:现浇构件带肋钢筋HRB400以内(直径20-25mm)
176 | 电渣压力焊接 | (1)规格:电渣压力焊接φ≤18
177 | 电渣压力焊接 | (1)规格:电渣压力焊接φ≤32
178 | 垫层 | (1)混凝土种类（商品混凝土、现场拌制，泵送、非泵送）:预拌泵送普通混凝土 (2)混凝土强度等级:C15
179 | 独立基础 | (1)混凝土种类（商品混凝土、现场拌制，泵送、非泵送）:预拌泵送普通混凝土 (2)混凝土强度等级:C25
180 | 实腹钢柱 | (1)柱类型: 2-Q345 (2)钢材品种、规格:矩300x150x10x10 矩300x200x10x10 (3)螺栓种类:六角螺栓
181 | 钢梁 | (1)梁类型: 2-Q345 (2)钢材品种、规格:HW200X200x8x12 HN250X125X6X9 (3)螺栓种类:六角螺栓 (4)安装高度:3m
182 | 钢檩条 | (1)镀锌檩条 (2)构件类型:C120X50X20X2.5mm Q235B
183 | 型材屋面 | (1)型材品种、规格:YX-820 型彩钢板
外立面提升改造
东区外立面提升改造
外墙面工程
184 | 招牌、灯箱拆除 | (1)构件名称:广告牌43500*3000mm、12000*1200mm
185 | 墙柱面龙骨及饰面拆除 | (1)龙骨及饰面种类:玻璃幕墙含龙骨
186 | 栏杆、栏板拆除 | (1)栏杆、栏板种类和高度:不锈钢栏杆
187 | 外立面拆除 | (1)拆除部位:外立面 (2)抹灰层种类:抹灰，涂料
188 | 真石漆 | (1)透明罩面漆一遍。 (2)仿石面漆两遍。 (3)有色底漆一遍。 (4)封闭底漆一道。 (5)找平腻子两遍,每遍均打磨
189 | 外立面拆除 | (1)清洗部位:外立面 (2)抹灰层种类:面砖
190 | 块料墙面 | (1)墙体类型:外立面 (2)安装方式:水泥砂浆贴面
191 | 墙面喷刷涂料 | (1)透明罩面漆一遍。 (2)涂饰第二遍面层涂料。 (3)涂饰面层涂料。(4)涂饰底涂料。 (5)找平腻子两遍,每遍均打磨 (6) 20厚1:2(DWM20)水泥砂浆粉刷 (7)(内掺5%%%防水剂)(满挂Φ1.0@20x20钢丝网) (8)3.7 基层墙体(砌体或混凝土墙面)。 (9)其中:1-5道工序为质感涂料施工工序。6-7工艺为现场已经完成工序。
192 | 金属百叶窗 | (1)框、扇材质:铝合金
西区外立面提升改造
外墙面工程
193 | 招牌、灯箱拆除 | (1)构件名称:广告牌43500*3000mm、12000*1200mm
194 | 墙柱面龙骨及饰面拆除 | (1)龙骨及饰面种类:玻璃幕墙含龙骨
195 | 栏杆、栏板拆除 | (1)栏杆、栏板种类和高度:不锈钢栏杆
196 | 外立面拆除 | (1)拆除部位:外立面 (2)抹灰层种类:抹灰，涂料
197 | 真石漆 | (1)透明罩面漆一遍。 (2)仿石面漆两遍。 (3)有色底漆一遍。 (4)封闭底漆一道。 (5)找平腻子两遍,每遍均打磨
198 | 外立面拆除 | (1)清洗部位:外立面 (2)抹灰层种类:面砖
199 | 块料墙面 | (1)墙体类型:外立面 (2)安装方式:水泥砂浆贴面
200 | 墙面喷刷涂料 | (1)透明罩面漆一遍。 (2)涂饰第二遍面层涂料。 (3)涂饰面层涂料。 (4)涂饰底涂料。 (5)找平腻子两遍,每遍均打磨
201 | 金属百叶窗 | (1)框、扇材质:铝合金
软装工程
东区标志标牌
标志标牌
202 | 标记 | (1)类型:箭头标记 (2)材料:热熔器
203 | 标线 | (1)工艺:热熔漆 (2)标线
204 | 总导览牌 | (1)总导览牌 (2)尺寸：5*1.34*0.3m； (3)材质：2mm厚不锈钢板表面喷进口漆，内部镀锌方管 (4)迷你发光字6000k：230*230*100mm，电线铜芯 导线截面≤2.5mm2，配管镀锌管32mm； (5)电线预埋水泥路面破除挖槽，开挖凿除30cm厚，沟槽修复c30混凝土30cm厚； (6)基础：100cm厚C25混凝土垫层，20cm厚素土夯实；?14mm钢筋 (7)预埋铁件：镀锌钢板1540*1020*10mm，1720*1220*10mm,直径28mm预埋钢筋0.7m长4根 (8)具体详见图纸
205 | 危化品车指示牌（畜牧车指示牌） | (1)危化品车指示牌（畜牧车指示牌） (2)尺寸：3*0.8*0.2m； (3)材质：2mm厚不锈钢板表面喷漆，内部镀锌方管 (4)迷你发光字6000k：280*250*100mm，电线铜芯 导线截面≤2.5mm2，配管镀锌管32mm； (5)电线预埋水泥路面破除挖槽，开挖凿除30cm厚，沟槽修复c30混凝土30cm厚； (6)基础：80cm厚C25混凝土垫层，20cm厚素土夯实；?14mm钢筋 (7)预埋铁件：镀锌钢板1000*800*10mm，1200*1000*10mm,直径28mm预埋钢筋0.7m长4根 (8)具体详见图纸
206 | 维修站指示牌 | (1)维修站指示牌 (2)尺寸：5*1.2*0.62m； (3)材质：2mm厚不锈钢板表面喷漆，镀锌方管； (4)电线铜芯 导线截面≤2.5mm2，配管镀锌管32m； (5)迷你发光字6000k：600*600*100mm，520*50*100mm； (6)具体详见图纸
207 | 方向指引牌 | (1)方向指引牌 (2)尺寸：3.6*1.72*0.15m； (3)材质：2mm厚不锈钢板表面喷漆，镀锌方管 (4)迷你发光字6000k：105*105*100mm，电线铜芯 导线截面≤2.5mm2，配管镀锌管32mm； (5)电线预埋水泥路面破除挖槽，开挖凿除30cm厚，沟槽修复c30混凝土30cm厚； (6)基础：80cm厚C25混凝土垫层，20cm厚素土夯实；?14mm钢筋 (7)预埋铁件：镀锌钢板520*520*10mm，320*320*10mm,直径28mm预埋钢筋0.7m长4根 (8)具体详见图纸
208 | 室内吊式指示牌 | (1)室内吊式指示牌 (2)尺寸：2.2*0.35*0.125m； (3)材质：1.5mm厚不锈钢板，表面喷漆，内部钢结构支撑，不锈钢空心圆钢吊装； (4)文字图形部分：108*108mm，激光雕刻镂空，3mm亚克力面板内置2835模组灯
209 | 卫生间、母婴室吊式指引牌 | (1)卫生间、母婴室吊式指引牌 (2)尺寸：1.2*0.35*0.125m； (3)材质：1.5mm厚不锈钢板，表面喷漆，内部钢结构支撑，不锈钢空心圆钢吊装； (4)文字图形部分：125*125mm，激光雕刻镂空，3mm亚克力面板内置2835模组灯
210 | 洗手间指示牌 | (1)洗水间指示牌（女洗水间，第三卫生间，男洗手间） (2)尺寸：450*200*20mm； (3)材质：1.5mm厚不锈钢板，表面喷漆； (4)文字部分：90*90mm，激光雕刻镂空，3mm亚克力面板内置2835模组灯
211 | 开水间指示牌（母婴室指示牌） | (1)开水间指示牌（母婴室指示牌） (2)尺寸：350*175*20mm； (3)材质：1.5mm厚不锈钢板，表面喷漆，0.5mm镀锌板折板成型墙面固定； (4)文字部分：45*45mm，激光雕刻镂空，3mm亚克力面板内置2835模组灯
212 | 淋浴间指示牌 | (1)淋浴间标识牌 (2)尺寸：300*120*15mm； (3)材质：10mm厚亚克力UV雕刻打底，5mm亚克力背U造型； (4)文字图案丝网印刷
213 | 卫生间指示牌 | (1)卫生间指示牌 (2)尺寸：120*120*15mm； (3)材质：10mm亚克力UV雕刻打底，5mm亚克力背U造型 (4)文字图案丝网印刷
214 | 室内安全标识牌 | (1)室内安全标识牌 (2)尺寸：250*100*15mm； (3)材质：10mm厚亚克力UV雕刻打底，5mm亚克力背U造型， (4)文字图案丝网印刷
215 | 室外配管 | (1)室外标志牌发光字配管镀锌管32mm
216 | 室外配线 | (1)室外标志牌发光字电线：铜芯 导线截面≤2.5mm2
217 | 室内配管 | (1)室内标志牌发光模组灯配管PC16
218 | 室内配线 | (1)室内指示牌发光模组灯电线BV-2.5mm
219 | 拆除路面 | (1)水泥路面破除挖槽 (2)开挖凿除30cm厚 (3)挖掘机装车并外运15KM
220 | 水泥混凝土 | (1)电线预埋沟槽修复c30混凝土30cm厚
221 | 吊装和运输 | (1)现场标识牌吊装和运输
222 | 构件运输
西区标志标牌
标志标牌
223 | 标记 | (1)类型:箭头标记 (2)材料:热熔器
224 | 标线 | (1)工艺:热熔漆 (2)标线
225 | 总导览牌 | (1)总导览牌 (2)尺寸：5*1.34*0.3m； (3)材质：2mm厚不锈钢板表面喷进口漆，内部镀锌方管 (4)迷你发光字6000k：230*230*100mm，电线铜芯 导线截面≤2.5mm2，配管镀锌管32mm； (5)电线预埋水泥路面破除挖槽，开挖凿除30cm厚，沟槽修复c30混凝土30cm厚； (6)基础：100cm厚C25混凝土垫层，20cm厚素土夯实；?14mm钢筋 (7)预埋铁件：镀锌钢板1540*1020*10mm，1720*1220*10mm,直径28mm预埋钢筋0.7m长4根 (8)具体详见图纸
226 | 危化品车指示牌（畜牧车指示牌） | (1)危化品车指示牌（畜牧车指示牌） (2)尺寸：3*0.8*0.2m； (3)材质：2mm厚不锈钢板表面喷漆，内部镀锌方管 (4)迷你发光字6000k：280*250*100mm，电线铜芯 导线截面≤2.5mm2，配管镀锌管32mm； (5)电线预埋水泥路面破除挖槽，开挖凿除30cm厚，沟槽修复c30混凝土30cm厚； (6)基础：80cm厚C25混凝土垫层，20cm厚素土夯实；?14mm钢筋 (7)预埋铁件：镀锌钢板1000*800*10mm，1200*1000*10mm,直径28mm预埋钢筋0.7m长4根 (8)具体详见图纸
227 | 维修站指示牌 | (1)维修站指示牌 (2)尺寸：5*1.2*0.62m； (3)材质：2mm厚不锈钢板表面喷漆，镀锌方管； (4)电线铜芯 导线截面≤2.5mm2，配管镀锌管32m； (5)迷你发光字6000k：600*600*100mm，520*50*100mm； (6)具体详见图纸
228 | 方向指引牌 | (1)方向指引牌 (2)尺寸：3.6*1.72*0.15m； (3)材质：2mm厚不锈钢板表面喷漆，镀锌方管 (4)迷你发光字6000k：105*105*100mm，电线铜芯 导线截面≤2.5mm2，配管镀锌管32mm； (5)电线预埋水泥路面破除挖槽，开挖凿除30cm厚，沟槽修复c30混凝土30cm厚； (6)基础：80cm厚C25混凝土垫层，20cm厚素土夯实；?14mm钢筋 (7)预埋铁件：镀锌钢板520*520*10mm，320*320*10mm,直径28mm预埋钢筋0.7m长4根 (8)具体详见图纸
229 | 室内吊式指示牌 | (1)室内吊式指示牌 (2)尺寸：2.2*0.35*0.125m； (3)材质：1.5mm厚不锈钢板，表面喷漆，内部钢结构支撑，不锈钢空心圆钢吊装； (4)文字图形部分：108*108mm，激光雕刻镂空，3mm亚克力面板内置2835模组灯
230 | 卫生间、母婴室吊式指引牌 | (1)卫生间、母婴室吊式指引牌 (2)尺寸：1.2*0.35*0.125m； (3)材质：1.5mm厚不锈钢板，表面喷漆，内部钢结构支撑，不锈钢空心圆钢吊装； (4)文字图形部分：125*125mm，激光雕刻镂空，3mm亚克力面板内置2835模组灯
231 | 洗手间指示牌 | (1)洗水间指示牌（女洗水间，第三卫生间，男洗手间） (2)尺寸：450*200*20mm； (3)材质：1.5mm厚不锈钢板，表面喷漆； (4)文字部分：90*90mm，激光雕刻镂空，3mm亚克力面板内置2835模组灯
232 | 开水间指示牌（母婴室指示牌） | (1)开水间指示牌（母婴室指示牌） (2)尺寸：350*175*20mm； (3)材质：1.5mm厚不锈钢板，表面喷漆，0.5mm镀锌板折板成型墙面固定； (4)文字部分：45*45mm，激光雕刻镂空，3mm亚克力面板内置2835模组灯
233 | 淋浴间指示牌 | (1)淋浴间标识牌 (2)尺寸：300*120*15mm； (3)材质：10mm厚亚克力UV雕刻打底，5mm亚克力背U造型； (4)文字图案丝网印刷
234 | 卫生间指示牌 | (1)卫生间指示牌 (2)尺寸：120*120*15mm； (3)材质：10mm亚克力UV雕刻打底，5mm亚克力背U造型 (4)文字图案丝网印刷
235 | 室内安全标识牌 | (1)室内安全标识牌 (2)尺寸：250*100*15mm； (3)材质：10mm厚亚克力UV雕刻打底，5mm亚克力背U造型， (4)文字图案丝网印刷
236 | 室外配管 | (1)室外标志牌发光字配管镀锌管32mm
237 | 室外配线 | (1)室外标志牌发光字电线：铜芯 导线截面≤2.5mm2
238 | 室内配管 | (1)室内标志牌发光模组灯配管PC16
239 | 室内配线 | (1)室内指示牌发光模组灯电线BV-2.5mm
240 | 拆除路面 | (1)水泥路面破除挖槽 (2)开挖凿除30cm厚 (3)挖掘机装车并外运15KM
241 | 水泥混凝土 | (1)电线预埋沟槽修复c30混凝土30cm厚
242 | 吊装和运输 | (1)现场标识牌吊装和运输
243 | 构件运输
单项工程
安装工程（东区）
强电系统
244 | 配电箱 | (1)名称:成套配电箱 (2)安装方式:落地式 (3)型号:1ALZ
245 | 配电箱 | (1)名称:成套配电箱 (2)安装方式:落地式 (3)型号:1APwj
246 | 配电箱 | (1)名称:成套配电箱 (2)安装方式:挂墙明装 (3)型号:1ALa
247 | 配电箱 | (1)名称:成套配电箱 (2)安装方式:挂墙明装 (3)型号:1ALb
248 | 配电箱 | (1)名称:成套配电箱 (2)安装方式:挂墙明装 (3)型号:1ALc
249 | 配电箱 | (1)名称:成套配电箱 (2)安装方式:挂墙明装 (3)型号:1ALE1
250 | 配电箱 | (1)名称:成套配电箱 (2)安装方式:挂墙明装 (3)型号:1ALGZ
251 | 配电箱 | (1)名称:成套配电箱 (2)安装方式:挂墙明装 (3)型号:1APcf
252 | 桥架 | (1)名称:普通电缆桥架 (2)型号:MR-200*100
253 | 铁构件 | (1)名称:桥架支架 制作安装
254 | 配管 | (1)规格:DN80 (2)名称:焊接钢管 (3)接地要求:防腐、刷油及接地 (4)配置形式:明配
255 | 配管 | (1)规格:DN40 (2)名称:焊接钢管 (3)接地要求:防腐、刷油及接地 (4)配置形式:暗配
256 | 配管 | (1)规格:DN25 (2)名称:焊接钢管 (3)接地要求:防腐、刷油及接地 (4)配置形式:明配
257 | 配管 | (1)规格:DN25 (2)名称:焊接钢管 (3)接地要求:防腐、刷油及接地 (4)配置形式:暗配
258 | 配管 | (1)规格:DN20 (2)名称:焊接钢管 (3)接地要求:防腐、刷油及接地 (4)配置形式:明配
259 | 配管 | (1)规格:DN20 (2)名称:焊接钢管 (3)接地要求:防腐、刷油及接地 (4)配置形式:暗配
260 | 配管 | (1)规格:DN50 (2)名称:紧定式薄壁电气钢导管 (3)接地要求:防腐、刷油及接地 (4)配置形式:明配
261 | 配管 | (1)规格:DN32 (2)名称:紧定式薄壁电气钢导管 (3)接地要求:防腐、刷油及接地 (4)配置形式:明配
262 | 配管 | (1)规格:DN25 (2)名称:紧定式薄壁电气钢导管 (3)接地要求:防腐、刷油及接地 (4)配置形式:明配
263 | 配管 | (1)规格:DN20 (2)名称:紧定式薄壁电气钢导管 (3)接地要求:防腐、刷油及接地 (4)配置形式:明配
264 | 配管 | (1)规格:DN50 (2)名称:紧定式薄壁电气钢导管 (3)接地要求:防腐、刷油及接地 (4)配置形式:暗配
265 | 配管 | (1)规格:DN32 (2)名称:紧定式薄壁电气钢导管 (3)接地要求:防腐、刷油及接地 (4)配置形式:暗配
266 | 配管 | (1)规格:DN25(2)名称:紧定式薄壁电气钢导管 (3)接地要求:防腐、刷油及接地 (4)配置形式:暗配
267 | 配管 | (1)材质:PC (2)规格:DN25 (3)名称:塑料管 (4)配置形式:明配
268 | 配管 | (1)材质:PC (2)规格:DN20 (3)名称:塑料管 (4)配置形式:明配
269 | 配管 | (1)材质:PC (2)规格:DN20 (3)名称:塑料管 (4)配置形式:暗配
270 | 配管 | (1)规格:DN20 (2)名称:金属软管
271 | 铁构件 | (1)名称:明管支架 制作安装
272 | 接线盒 | (1)材质:铁制 (2)名称:灯头盒 (3)安装形式:暗装
273 | 接线盒 | (1)材质:铁制 (2)名称:开关盒 (3)安装形式:暗装
274 | 接线盒 | (1)材质:难燃聚氯乙烯 (2)名称:灯头盒 (3)安装形式:暗装
275 | 接线盒 | (1)材质:难燃聚氯乙烯 (2)名称:开关盒 (3)安装形式:暗装
276 | 接线盒 | (1)名称:空白面板
277 | 电力电缆 | (1)型号:WDZ-YJY (2)规格:4*35+1*16 (3)材质:铜芯 (4)名称:电力电缆敷设 (5)电压等级(kV):1KV (6)敷设方式、部位:室内
278 | 电力电缆 | (1)型号:WDZ-YJY (2)规格:5*16 (3)材质:铜芯 (4)名称:电力电缆敷设 (5)电压等级(kV):1KV (6)敷设方式、部位:室内
279 | 电力电缆 | (1)型号:WDZ-YJY (2)规格:3*16 (3)材质:铜芯(4)名称:电力电缆敷设 (5)电压等级(kV):1KV (6)敷设方式、部位:室内
280 | 电力电缆 | (1)型号:WDZ-YJY (2)规格:5*10 (3)材质:铜芯 (4)名称:电力电缆敷设 (5)电压等级(kV):1KV (6)敷设方式、部位:室内
281 | 电力电缆 | (1)型号:WDZ-YJY (2)规格:5*6 (3)材质:铜芯 (4)名称:电力电缆敷设 (5)电压等级(kV):1KV (6)敷设方式、部位:室内
282 | 电力电缆 | (1)型号:WDZ-YJY (2)规格:3*6 (3)材质:铜芯 (4)名称:电力电缆敷设 (5)电压等级(kV):1KV (6)敷设方式、部位:室内
283 | 电力电缆 | (1)型号:BBTRZ (2)规格:3x4 (3)材质:铜芯 (4)名称:电力电缆敷设 (5)电压等级(kV):1KV (6)敷设方式、部位:室内
284 | 电力电缆头 | (1)规格:4*35+1*16 (2)名称:电力电缆头 (3)安装部位:室内 (4)型号:WDZ-YJY (5)电压等级(kV):1kV以下 (6)材质、类型:干包式铜芯
285 | 电力电缆头 | (1)规格:5*16 (2)名称:电力电缆头 (3)安装部位:室内 (4)型号:WDZ-YJY (5)电压等级(kV):1kV以下 (6)材质、类型:干包式铜芯
286 | 电力电缆头 | (1)规格:3*16 (2)名称:电力电缆头 (3)安装部位:室内 (4)型号:WDZ-YJY (5)电压等级(kV):1kV以下 (6)材质、类型:干包式铜芯
287 | 电力电缆头 | (1)规格:5*10 (2)名称:电力电缆头 (3)安装部位:室内 (4)型号:WDZ-YJY (5)电压等级(kV):1kV以下 (6)材质、类型:干包式铜芯
288 | 电力电缆头 | (1)规格:5*6 (2)名称:电力电缆头 (3)安装部位:室内 (4)型号:WDZ-YJY (5)电压等级(kV):1kV以下 (6)材质、类型:干包式铜芯
289 | 电力电缆头 | (1)规格:3*6 (2)名称:电力电缆头 (3)安装部位:室内 (4)型号:WDZ-YJY (5)电压等级(kV):1kV以下 (6)材质、类型:干包式铜芯
290 | 电力电缆头 | (1)规格:3x4 (2)名称:电力电缆头 (3)安装部位:室内 (4)型号:BBTRZ (5)电压等级(kV):1kV以下 (6)材质、类型:（冷）缩式
291 | 控制电缆 | (1)型号:WDZ-KVV (2)规格:7x1.5 (3)材质:铜芯 (4)名称:控制电缆 (5)敷设方式、部位:室内敷设
292 | 配线 | (1)材质:铜芯 (2)规格:2.5 (3)名称:穿照明线 (4)型号:WDZ-BYJ (5)配线形式:管内穿线
293 | 配线 | (1)材质:铜芯 (2)规格:2.5 (3)名称:穿照明线 (4)型号:WDZ-BYJ (5)配线形式:线槽配线
294 | 配线 | (1)材质:铜芯 (2)规格:4 (3)名称:穿照明线 (4)型号:WDZ-BYJ (5)配线形式:管内穿线
295 | 装饰灯 | (1)名称:1500-65-80/LED条形灯/4000K
296 | 装饰灯 | (1)名称:350飞碟灯/4000K
297 | 荧光灯 | (1)名称:600*600/LED平板灯/4000k
298 | 装饰灯 | (1)名称:吊灯
299 | 装饰灯 | (1)名称:双斗胆射灯/4000k
300 | 装饰灯 | (1)名称:90筒灯/LED筒灯/4000k
301 | 装饰灯 | (1)名称:LED灯带
302 | 普通灯具 | (1)规格:12W (2)名称:LED天棚灯(自带红外感应)
303 | 照明开关 | (1)名称:单联单控开关
304 | 照明开关 | (1)名称:双联单控开关
305 | 照明开关 | (1)名称:三联单控开关
306 | 照明开关 | (1)名称:空调开关
307 | 插座 | (1)规格:250V/10A (2)名称:单相二孔、三孔插座,安全型
308 | 插座 | (1)名称:热水器插座
309 | 小电器 | (1)名称:残疾人紧急按钮
310 | 小电器 | (1)名称:声光报警器
311 | 低压交流异步电动机 | (1)控制保护方式:电磁控制 (2)名称:交流异步机负载调试 (3)容量(kW):≤30kw
312 | 低压交流异步电动机 | (1)名称:风机盘管接线
313 | 微型电机、电加热器 | (1)名称:微型电机、变频机组检查接线(微型电机) (2)干燥要求:微型电机调试(综合)
314 | 送配电装置系统 | (1)类型:交流供电 (2)名称:输配电装置系统调试 (3)电压等级(kV):≤1kV
集中应急照明系统
315 | 配电箱 | (1)名称:A型应急照明集中电源(2)型号:1ALEZ
316 | 配管 | (1)规格:DN20 (2)名称:紧定式薄壁电气钢导管 (3)接地要求:防腐、刷油及接地 (4)配置形式:明配
317 | 配管 | (1)规格:DN20 (2)名称:紧定式薄壁电气钢导管 (3)接地要求:防腐、刷油及接地 (4)配置形式:暗配
318 | 铁构件 | (1)名称:明管支架 制作安装
319 | 接线盒 | (1)材质:铁制 (2)名称:灯头盒 (3)安装形式:暗装
320 | 装饰灯 | (1)名称:非常明型消防应急照明灯具 (2)型号:A型 TY-ZFJC系列 (3)规格:6W (4)安装形式:吸顶式
321 | 装饰灯 | (1)名称:非常明型消防应急照明灯具 (2)型号:A型 TY-ZFJC系列 (3)规格:10W (4)安装形式:墙壁式
322 | 装饰灯 | (1)名称:安全出口标志灯 (2)型号:A型 TY-BLJC III系列 (3)规格:4W (4)安装形式:墙壁式
323 | 装饰灯 | (1)名称:方向标志灯(单面单向) (2)型号:A型 TY-BLJC III系列 (3)规格:4W (4)安装形式:墙壁式
324 | 装饰灯 | (1)名称:方向标志灯(单面双向) (2)型号:A型 TY-BLJC III系列 (3)规格:4W (4)安装形式:墙壁式
325 | 装饰灯 | (1)名称:楼层标志灯 (2)型号:A型 TY-BLJC III系列 (3)规格:4W (4)安装形式:墙壁式
326 | 装饰灯 | (1)名称:疏散出口标志灯 (2)型号:A型 TY-BLJC III系列 (3)规格:4W (4)安装形式:墙壁式
327 | 装饰灯 | (1)名称:多信息复合标志灯 (2)型号:A型 TY-BLJC III系列 (3)规格:4W (4)安装形式:墙壁式
328 | 装饰灯 | (1)名称:多信息复合标志灯 (2)型号:A型 TY-BLJC III系列 (3)规格:4W (4)安装形式:吊装
329 | 配线 | (1)材质:铜芯 (2)规格:2x2.5 (3)名称:穿多芯软导线 (4)型号:WDZN-RYS (5)配线形式:管内穿线
弱电系统
弱电预埋
330 | 桥架 | (1)规格:200x100 (2)名称:普通弱电线槽
331 | 铁构件 | (1)名称:桥架支架 制作安装
332 | 配管 | (1)规格:DN20 (2)名称:紧定式薄壁电气钢导管 (3)接地要求:防腐、刷油及接地 (4)配置形式:暗配
333 | 接线盒 | (1)材质:铁制 (2)名称:接线盒 (3)安装形式:暗装
消火栓按钮报警系统
334 | 配管 | (1)规格:DN20 (2)名称:焊接钢管 (3)接地要求:防腐、刷油及接地 (4)配置形式:暗配
335 | 配线 | (1)材质:铜芯 (2)规格:2x2.5 (3)名称:穿多芯软导线 (4)型号:WDZN-RYS (5)配线形式:管内穿线
336 | 按钮 | (1)名称:消火栓按钮
337 | 接线盒 | (1)材质:铁制 (2)名称:接线盒(3)安装形式:暗装
给水系统
338 | 复合管 | (1)连接形式:螺纹连接 (2)安装部位:室内 (3)材质、规格:钢塑复合给水管DN15 (4)压力试验及吹、洗设计要求:管道消毒 冲洗
339 | 复合管 | (1)连接形式:螺纹连接 (2)安装部位:室内 (3)材质、规格:钢塑复合给水管DN20 (4)压力试验及吹、洗设计要求:管道消毒 冲洗
340 | 复合管 | (1)连接形式:螺纹连接 (2)安装部位:室内 (3)材质、规格:钢塑复合给水管DN25 (4)压力试验及吹、洗设计要求:管道消毒 冲洗
341 | 复合管 | (1)连接形式:螺纹连接 (2)安装部位:室内 (3)材质、规格:钢塑复合给水管DN32 (4)压力试验及吹、洗设计要求:管道消毒 冲洗
342 | 复合管 | (1)连接形式:螺纹连接 (2)安装部位:室内 (3)材质、规格:钢塑复合给水管DN40 (4)压力试验及吹、洗设计要求:管道消毒 冲洗
343 | 复合管 | (1)连接形式:螺纹连接 (2)安装部位:室内 (3)材质、规格:钢塑复合给水管DN50 (4)压力试验及吹、洗设计要求:管道消毒 冲洗
344 | 复合管 | (1)连接形式:螺纹连接 (2)安装部位:室内 (3)材质、规格:钢塑复合给水管DN65 (4)压力试验及吹、洗设计要求:管道消毒冲洗
345 | 复合管 | (1)连接形式:螺纹连接 (2)安装部位:室内 (3)材质、规格:钢塑复合给水管DN80 (4)压力试验及吹、洗设计要求:管道消毒 冲洗
346 | 管道支架 | (1)名称:管道支架制作 安装
347 | 金属结构刷油 | (1)除锈级别:轻锈 (2)油漆品种:红丹防锈漆、银粉漆 (3)涂刷遍数、漆膜厚度:各两遍
348 | 螺纹阀门 | (1)名称:截止阀 (2)连接形式:螺纹连接 (3)规格、压力等级:DN25
349 | 螺纹阀门 | (1)名称:止回阀 (2)连接形式:螺纹连接 (3)规格、压力等级:DN25
350 | 螺纹阀门 | (1)名称:截止阀 (2)连接形式:螺纹连接 (3)规格、压力等级:DN40
351 | 螺纹阀门 | (1)名称:截止阀 (2)连接形式:螺纹连接 (3)规格、压力等级:DN50
352 | 焊接法兰阀门 | (1)名称:闸阀 (2)连接形式:法兰连接 (3)规格、压力等级:DN65
353 | 法兰 | (1)规格、压力等级:DN65 (2)名称:碳钢平焊法兰安装
354 | 焊接法兰阀门 | (1)名称:闸阀 (2)连接形式:法兰连接 (3)规格、压力等级:DN80
355 | 法兰 | (1)规格、压力等级:DN80 (2)名称:碳钢平焊法兰安装
356 | 水表 | (1)连接形式:螺纹连接(2)安装部位(室内外):室内 (3)型号、规格:DN20 (4)名称:水表
357 | 水表 | (1)连接形式:法兰连接 (2)安装部位(室内外):室内 (3)型号、规格:DN65 (4)名称:水表
358 | 凿(压)槽 | (1)规格:(宽mm×深mm70×70)以内 (2)名称:砖结构刨沟
359 | 给、排水附(配)件 | (1)型号、规格:DN15 (2)名称:水龙头
360 | 管沟土方 | (1)土壤类别:三类土 (2)管外径:公称直径50mm以内 (3)挖沟深度:1m以内
361 | 管沟土方 | (1)土壤类别:三类土 (2)管外径:公称直径100mm以内 (3)挖沟深度:1m以内
362 | 热水器、开水炉 | (1)型号、容积:60L (2)名称:电热水器
363 | 淋浴器 | (1)附件名称、数量:淋浴器
排水系统
364 | 塑料管 | (1)连接形式:粘接 (2)安装部位:室内 (3)材质、规格:UPVC塑料排水管 DN50 (4)压力试验及吹、洗设计要求:闭水试验
365 | 塑料管 | (1)连接形式:粘接 (2)安装部位:室内 (3)材质、规格:UPVC塑料排水管 DN75 (4)压力试验及吹、洗设计要求:闭水试验
366 | 塑料管 | (1)连接形式:粘接 (2)安装部位:室内 (3)材质、规格:UPVC塑料排水管 DN100 (4)压力试验及吹、洗设计要求:闭水试验
367 | 塑料管 | (1)连接形式:粘接 (2)安装部位:室内 (3)材质、规格:UPVC塑料排水管 DN150 (4)压力试验及吹、洗设计要求:闭水试验
368 | 塑料管 | (1)连接形式:粘接 (2)安装部位:室内 (3)材质、规格:UPVC塑料排水通气管DN100 (4)压力试验及吹、洗设计要求:闭水试验
369 | 塑料管 | (1)连接形式:粘接 (2)安装部位:室内 (3)材质、规格:UPVC塑料排水通气管DN150 (4)压力试验及吹、洗设计要求:闭水试验
370 | 给、排水附(配)件 | (1)名称:清扫口DN100
371 | 给、排水附(配)件 | (1)名称:网框地漏（带存水弯） (2)型号、规格:DN100
372 | 给、排水附(配)件 | (1)名称:地漏（带存水弯） (2)型号、规格:DN50
373 | 给、排水附(配)件 | (1)名称:洗衣间插孔两用地漏（带存水弯） (2)型号、规格:DN50
374 | 给、排水附(配)件 | (1)名称:通气帽 (2)型号、规格:DN150
375 | 洗脸盆 | (1)名称:单冷水感应水嘴台下式洗脸盆
376 | 洗脸盆 | (1)名称:无障碍单冷水感应水嘴台下式洗脸盆
377 | 大便器 | (1)名称:感应式冲洗阀蹲式大便器
378 | 大便器 | (1)名称:连体式下排水坐便器
379 | 大便器 | (1)名称:无障碍连体式下排水坐式大便器
380 | 小便器 | (1)名称:壁挂式感应式小便器
381 | 其他成品卫生器具 | (1)名称:成品陶瓷拖布池安装
382 | 套管 | (1)规格:介质管道DN150以内 (2)名称、类型:一般钢套管制作安装（混凝土楼板）
383 | 打洞(孔) | (1)规格:混凝土楼板 公称直径150mm以内 (2)名称:预留孔洞
384 | 套管 | (1)规格:介质管道DN150以内 (2)名称、类型:刚性防水套管制作安装
385 | 管沟土方 | (1)土壤类别:三类土 (2)管外径:公称直径50mm以内 (3)挖沟深度:0.6m以内
386 | 管沟土方 | (1)土壤类别:三类土 (2)管外径:公称直径100mm以内 (3)挖沟深度:0.6m以内
387 | 管沟土方 | (1)土壤类别:三类土 (2)管外径:公称直径200mm以内 (3)挖沟深度:1.0m以内
消火栓系统
388 | 消火栓钢管 | (1)连接形式:沟槽连接 (2)安装部位:室内 (3)材质、规格:内外壁热浸锌镀锌钢管DN65
389 | 消火栓钢管 | (1)连接形式:沟槽连接 (2)安装部位:室内 (3)材质、规格:内外壁热浸锌镀锌钢管DN100
390 | 消火栓钢管 | (1)连接形式:沟槽连接 (2)安装部位:室内 (3)材质、规格:内外壁热浸锌镀锌钢管DN150
391 | 管道支架 | (1)名称:管道支架制作 安装
392 | 金属结构刷油 | (1)除锈级别:轻锈 (2)油漆品种:红丹防锈漆、银粉漆 (3)涂刷遍数、漆膜厚度:各两遍
393 | 管道刷油 | (1)除锈级别:轻锈 (2)油漆品种:红丹防锈漆、调和漆 (3)涂刷遍数、漆膜厚度:各两遍
394 | 室内消火栓 | (1)名称:减压稳压型单栓消火栓箱 (2)安装方式:明装 (3)附件材质、规格:室内消火栓口径DN65,直流水枪%%C19mm,衬胶消防水龙带DN65,消防水龙带长度25m,报警按钮及指示灯。箱体为钢板箱体消防软管内径为φ19,长度为30m。
395 | 室内消火栓 | (1)名称:屋顶试验消火栓箱 (2)安装方式:明装 (3)附件材质、规格:配有N65/SNW65单栓一只、DN65快速接口、一支DN65衬胶麻质水带一条L=25m、喷嘴直径6mm的消防水枪、压力表、报警按钮
396 | 水灭火控制装置调试 | (1)水灭火控制装置调试(消火栓灭火系统)
397 | 螺纹阀门 | (1)名称:截止阀 (2)连接形式:螺纹连接 (3)规格、压力等级:DN25
398 | 螺纹阀门 | (1)名称:自动排气阀 (2)连接形式:螺纹连接 (3)规格、压力等级:DN25
399 | 焊接法兰阀门 | (1)名称:闸阀 (2)连接形式:法兰连接 (3)规格、压力等级:DN150
400 | 焊接法兰阀门 | (1)名称:蝶阀 (2)连接形式:法兰连接 (3)规格、压力等级:DN150
401 | 法兰 | (1)规格、压力等级:DN150 (2)名称:碳钢平焊法兰安装
402 | 软接头(软管) | (1)规格:DN150 (2)连接形式:法兰连接 (3)名称:金属波纹管
403 | 灭火器 | (1)规格、型号:MF/ABC5 (2)形式:手提式 (3)名称:灭火器箱(内含两具手提式磷酸铵盐灭火器)
404 | 压力仪表 | (1)名称:压力仪表、表弯及表阀
405 | 套管 | (1)规格:介质管道DN65以内 (2)名称、类型:一般钢套管制作安装（混凝土墙体）
406 | 套管 | (1)规格:介质管道DN150以内 (2)名称、类型:一般钢套管制作安装（混凝土墙体）
407 | 打洞(孔) | (1)规格:混凝土墙体 公称直径65mm以内(2)名称:预留孔洞
408 | 打洞(孔) | (1)规格:混凝土墙体 公称直径150mm以内 (2)名称:预留孔洞
409 | 管沟土方 | (1)土壤类别:三类土 (2)管外径:公称直径100mm以内 (3)挖沟深度:1.0m以内
410 | 管沟土方 | (1)土壤类别:三类土 (2)管外径:公称直径200mm以内 (3)挖沟深度:1.0m以内
411 | 消防水泵接合器 | (1)名称:消防水泵接合器 (2)安装部位:地上式 (3)型号、规格:DN100
412 | 砌筑井 | (1)混凝土强度等级:C20 (2)砂浆强度等级、配合比:M10(42.5)、1:2(32.5) (3)盖板材质、规格:钢筋混凝土盖板 (4)砌筑材料品种、规格、强度等级:水泥实心砖 240×115×53 MU10 (5)井盖、井圈材质及规格:铸铁井盖井座 φ700 (6)消防水泵接合器井( 详图集 99S203-24 ）
413 | 砌筑井 | (1)φ1200圆形砖砌阀门井 参考图集：05S502-16 (2)混凝土强度等级:C25底板、预制盖板 (3)砂浆强度等级、配合比:M10水泥砂浆 (4)盖板材质、规格:树脂井盖φ700 (5)垫层、基础材质及厚度:100mm厚 C10砼垫层、200mm厚 C25砼底板 (6)砌筑材料品种、规格、强度等级:M10水泥砂浆砌筑MU10砖
平时通风系统
414 | 轴流通风机 | (1)名称:PF-1F-01排风机 (2)型号:JSF-GA-500L (3)技术参数:L=6900m3/h P（全）=220Pa N=0.75KW(380V) n=1450r/min G=50Kg (4)安装形式:吊装
415 | 轴流通风机 | (1)名称:PF-1F-02排风机 (2)型号:JSF-GA-500L (3)技术参数:L=6900m3/h P（全）=220Pa N=0.75KW(380V) n=1450r/min G=50Kg (4)安装形式:吊装
416 | 碳钢通风管道制作安装 | (1)规格:长边长≤320mm (2)材质:镀锌薄钢板 (3)名称:碳钢通风管 (4)形状:矩形 (5)板材厚度:δ=0.5mm (6)接口形式:咬口 (7)管件、法兰等附件及支架设计要求:型钢支架制作、安装
417 | 碳钢通风管道制作安装 | (1)规格:长边长≤1000mm (2)材质:镀锌薄钢板 (3)名称:碳钢通风管 (4)形状:矩形 (5)板材厚度:δ=0.75mm (6)接口形式:咬口 (7)管件、法兰等附件及支架设计要求:型钢支架制作、安装
418 | 碳钢通风管道制作安装 | (1)规格:长边长≤1500mm (2)材质:镀锌薄钢板 (3)名称:碳钢通风管 (4)形状:矩形 (5)板材厚度:δ=1.0mm (6)接口形式:咬口 (7)管件、法兰等附件及支架设计要求:型钢支架制作、安装
419 | 柔性接口 | (1)名称:软管接口
420 | 铝及铝合金风口、散流器 | (1)规格:400*200 (2)名称:单层百叶风口
421 | 铝及铝合金风口、散流器 | (1)规格:500*400 (2)名称:单层百叶风口
422 | 铝及铝合金风口、散流器 | (1)规格:600*400 (2)名称:单层百叶风口
423 | 铝及铝合金风口、散流器 | (1)规格:1400*500 (2)名称:防雨百叶风口
424 | 消声器 | (1)规格:800*400 (2)名称:消声器
425 | 管道支架 | (1)材质:型钢 (2)管架形式:一般管道支架
426 | 金属结构刷油 | (1)结构类型:一般钢结构 (2)除锈级别:轻锈 (3)油漆品种:红丹防锈漆、调和漆 (4)涂刷遍数、漆膜厚度:两底两面
427 | 通风工程检测、调试
空调冷媒系统
428 | 空调器 | (1)规格:制冷量73.5KW 制热量82.5KW 电源380V-3-50HZ 额定功率18.8KW 最大熔丝电流63A IPLV 8.5 噪声限值 62dB 设备尺寸1410*750*1690 重量400Kg (2)名称:变冷媒流量多联空调室外机 (3)型号:KT-1F-01 SWJ-735(26) (4)安装形式:落地式 (5)隔振垫(器)、支架形式、材质:防震胶垫、基础槽钢制作、安装
429 | 空调器 | (1)规格:制冷量11.2KW 制热量12.5KW 电源220V-1φ-50HZ 额定功率0.15KW 标准风量2050m3/h 噪声值37/35/31dB 设备尺寸840*840*244 重量37Kg (2)名称:四面出风嵌入式 (3)型号:SN-112Q4
430 | 空调器 | (1)规格:制冷量12.5KW 制热量14KW 电源220V-1φ-50HZ 额定功率0.15KW 标准风量2050m3/h 噪声值40/37/35dB 设备尺寸840*840*244 重量37Kg (2)名称:四面出风嵌入式 (3)型号:SN-125Q4
431 | 空调器 | (1)规格:制冷量14KW 制热量16KW 电源220V-1φ-50HZ 额定功率0.17KW 标准风量2100m3/h 噪声值44/40/36dB 设备尺寸840*840*244 重量38Kg (2)名称:四面出风嵌入式 (3)型号:SN-140Q4
432 | 铜管 | (1)规格、压力等级:φ9.52 (2)连接形式:氧乙炔焊 (3)安装部位:室内 (4)介质:铜管
433 | 铜管 | (1)规格、压力等级:φ12.7 (2)连接形式:氧乙炔焊 (3)安装部位:室内 (4)介质:铜管
434 | 铜管 | (1)规格、压力等级:φ15.88 (2)连接形式:氧乙炔焊 (3)安装部位:室内 (4)介质:铜管
435 | 铜管 | (1)规格、压力等级:φ19.05 (2)连接形式:氧乙炔焊 (3)安装部位:室内 (4)介质:铜管
436 | 铜管 | (1)规格、压力等级:φ28.58 (2)连接形式:氧乙炔焊 (3)安装部位:室内 (4)介质:铜管
437 | 铜管 | (1)规格、压力等级:φ31.8 (2)连接形式:氧乙炔焊 (3)安装部位:室内 (4)介质:铜管
438 | 给、排水附(配)件 | (1)名称:冷媒管铜分支器 (2)型号、规格:DN20
439 | 给、排水附(配)件 | (1)名称:冷媒管铜分支器 (2)型号、规格:DN32
440 | 套管 | (1)规格:介质管道DN100以内 (2)名称、类型:一般钢套管制作安装（混凝土楼板）
441 | 套管 | (1)规格:介质管道DN80以内 (2)名称、类型:一般钢套管制作安装（混凝土墙体）
442 | 套管 | (1)规格:介质管道DN100以内 (2)名称、类型:一般钢套管制作安装（混凝土墙体）
443 | 打洞(孔) | (1)规格:混凝土楼板 公称直径100mm以内 (2)名称:预留孔洞
444 | 打洞(孔) | (1)规格:混凝土墙体 公称直径80mm以内 (2)名称:预留孔洞
445 | 打洞(孔) | (1)规格:混凝土墙体 公称直径100mm以内 (2)名称:预留孔洞
446 | 通风管道绝热 | (1)绝热材料品种:难燃B级橡塑保温 (2)绝热厚度:25mm
447 | 通风管道绝热 | (1)绝热材料品种:难燃B级橡塑保温 (2)绝热厚度:28mm
448 | 管道支架 | (1)材质:型钢 (2)管架形式:一般管道支架
449 | 金属结构刷油 | (1)结构类型:一般钢结构 (2)除锈级别:轻锈 (3)油漆品种:红丹防锈漆、调和漆 (4)涂刷遍数、漆膜厚度:两底两面
450 | 通风工程检测、调试
451 | 空调水工程系统调试
空调冷凝水系统
452 | 塑料管 | (1)连接形式:粘接 (2)材质、规格:空调凝结水塑料管 DN25
453 | 塑料管 | (1)连接形式:粘接 (2)材质、规格:空调凝结水塑料管 DN32
454 | 套管 | (1)规格:介质管道DN50以内 (2)名称、类型:一般钢套管制作安装（混凝土墙体）
455 | 打洞(孔) | (1)规格:混凝土楼板 公称直径50mm以内 (2)名称:预留孔洞
456 | 通风管道绝热 | (1)绝热材料品种:难燃B级橡塑保温 (2)绝热厚度:20mm
457 | 管道支架 | (1)材质:型钢 (2)管架形式:一般管道支架
458 | 金属结构刷油 | (1)结构类型:一般钢结构 (2)除锈级别:轻锈 (3)油漆品种:红丹防锈漆、调和漆 (4)涂刷遍数、漆膜厚度:两底两面
459 | 空调水工程系统调试
抗震支架系统
电气
460 | 管道支架 | (1)电气桥架侧向支撑 200
461 | 管道支架 | (1)电气桥架侧向及纵向支撑 200
水卫
462 | 管道支架 | (1)侧向支撑 DN65
463 | 管道支架 | (1)侧向支撑 DN80
464 | 管道支架 | (1)侧向支撑 DN100
465 | 管道支架 | (1)侧向支撑 DN150
466 | 管道支架 | (1)侧向支撑 2管
467 | 管道支架 | (1)侧向支撑 3管
468 | 管道支架 | (1)侧向及纵向支撑 DN65
469 | 管道支架 | (1)侧向及纵向支撑 DN80
470 | 管道支架 | (1)侧向及纵向支撑 DN100
471 | 管道支架 | (1)侧向及纵向支撑 DN150
472 | 管道支架 | (1)侧向及纵向支撑 2管
473 | 管道支架 | (1)侧向及纵向支撑 3管
安装工程（西区）
强电系统
474 | 配电箱 | (1)名称:成套配电箱 (2)安装方式:落地式 (3)型号:1ALZ
475 | 配电箱 | (1)名称:成套配电箱 (2)安装方式:落地式 (3)型号:1APwj
476 | 配电箱 | (1)名称:成套配电箱 (2)安装方式:挂墙明装 (3)型号:1ALa
477 | 配电箱 | (1)名称:成套配电箱 (2)安装方式:挂墙明装 (3)型号:1ALb
478 | 配电箱 | (1)名称:成套配电箱 (2)安装方式:挂墙明装 (3)型号:1ALc
479 | 配电箱 | (1)名称:成套配电箱 (2)安装方式:挂墙明装 (3)型号:1ALE1
480 | 配电箱 | (1)名称:成套配电箱 (2)安装方式:挂墙明装 (3)型号:1ALGZ
481 | 配电箱 | (1)名称:成套配电箱 (2)安装方式:挂墙明装 (3)型号:1APcf
482 | 桥架 | (1)名称:普通电缆桥架 (2)型号:MR-200*100
483 | 铁构件 | (1)名称:桥架支架 制作安装
484 | 配管 | (1)规格:DN80 (2)名称:焊接钢管 (3)接地要求:防腐、刷油及接地 (4)配置形式:明配
485 | 配管 | (1)规格:DN40 (2)名称:焊接钢管 (3)接地要求:防腐、刷油及接地 (4)配置形式:暗配
486 | 配管 | (1)规格:DN25 (2)名称:焊接钢管 (3)接地要求:防腐、刷油及接地 (4)配置形式:明配
487 | 配管 | (1)规格:DN25 (2)名称:焊接钢管 (3)接地要求:防腐、刷油及接地 (4)配置形式:暗配
488 | 配管 | (1)规格:DN20 (2)名称:焊接钢管 (3)接地要求:防腐、刷油及接地 (4)配置形式:明配
489 | 配管 | (1)规格:DN20 (2)名称:焊接钢管 (3)接地要求:防腐、刷油及接地 (4)配置形式:暗配
490 | 配管 | (1)规格:DN50 (2)名称:紧定式薄壁电气钢导管(3)接地要求:防腐、刷油及接地 (4)配置形式:明配
491 | 配管 | (1)规格:DN32 (2)名称:紧定式薄壁电气钢导管 (3)接地要求:防腐、刷油及接地 (4)配置形式:明配
492 | 配管 | (1)规格:DN25 (2)名称:紧定式薄壁电气钢导管 (3)接地要求:防腐、刷油及接地 (4)配置形式:明配
493 | 配管 | (1)规格:DN20 (2)名称:紧定式薄壁电气钢导管 (3)接地要求:防腐、刷油及接地 (4)配置形式:明配
494 | 配管 | (1)规格:DN50 (2)名称:紧定式薄壁电气钢导管 (3)接地要求:防腐、刷油及接地 (4)配置形式:暗配
495 | 配管 | (1)规格:DN32 (2)名称:紧定式薄壁电气钢导管 (3)接地要求:防腐、刷油及接地 (4)配置形式:暗配
496 | 配管 | (1)规格:DN25 (2)名称:紧定式薄壁电气钢导管 (3)接地要求:防腐、刷油及接地 (4)配置形式:暗配
497 | 配管 | (1)材质:PC (2)规格:DN25 (3)名称:塑料管 (4)配置形式:明配
498 | 配管 | (1)材质:PC (2)规格:DN20 (3)名称:塑料管 (4)配置形式:明配
499 | 配管 | (1)材质:PC (2)规格:DN20 (3)名称:塑料管 (4)配置形式:暗配
500 | 配管 | (1)规格:DN20 (2)名称:金属软管
501 | 铁构件 | (1)名称:明管支架 制作安装
502 | 接线盒 | (1)材质:铁制(2)名称:灯头盒 (3)安装形式:暗装
503 | 接线盒 | (1)材质:铁制 (2)名称:开关盒 (3)安装形式:暗装
504 | 接线盒 | (1)材质:难燃聚氯乙烯 (2)名称:灯头盒 (3)安装形式:暗装
505 | 接线盒 | (1)材质:难燃聚氯乙烯 (2)名称:开关盒 (3)安装形式:暗装
506 | 接线盒 | (1)名称:空白面板
507 | 电力电缆 | (1)型号:WDZ-YJY (2)规格:4*35+1*16 (3)材质:铜芯 (4)名称:电力电缆敷设 (5)电压等级(kV):1KV (6)敷设方式、部位:室内
508 | 电力电缆 | (1)型号:WDZ-YJY (2)规格:5*16 (3)材质:铜芯 (4)名称:电力电缆敷设 (5)电压等级(kV):1KV (6)敷设方式、部位:室内
509 | 电力电缆 | (1)型号:WDZ-YJY (2)规格:3*16 (3)材质:铜芯 (4)名称:电力电缆敷设 (5)电压等级(kV):1KV (6)敷设方式、部位:室内
510 | 电力电缆 | (1)型号:WDZ-YJY (2)规格:5*10 (3)材质:铜芯 (4)名称:电力电缆敷设 (5)电压等级(kV):1KV (6)敷设方式、部位:室内
511 | 电力电缆 | (1)型号:WDZ-YJY (2)规格:5*6 (3)材质:铜芯 (4)名称:电力电缆敷设 (5)电压等级(kV):1KV (6)敷设方式、部位:室内
512 | 电力电缆 | (1)型号:WDZ-YJY (2)规格:3*6 (3)材质:铜芯(4)名称:电力电缆敷设 (5)电压等级(kV):1KV (6)敷设方式、部位:室内
513 | 电力电缆 | (1)型号:BBTRZ (2)规格:3x4 (3)材质:铜芯 (4)名称:电力电缆敷设 (5)电压等级(kV):1KV (6)敷设方式、部位:室内
514 | 电力电缆头 | (1)规格:4*35+1*16 (2)名称:电力电缆头 (3)安装部位:室内 (4)型号:WDZ-YJY (5)电压等级(kV):1kV以下 (6)材质、类型:干包式铜芯
515 | 电力电缆头 | (1)规格:5*16 (2)名称:电力电缆头 (3)安装部位:室内 (4)型号:WDZ-YJY (5)电压等级(kV):1kV以下 (6)材质、类型:干包式铜芯
516 | 电力电缆头 | (1)规格:3*16 (2)名称:电力电缆头 (3)安装部位:室内 (4)型号:WDZ-YJY (5)电压等级(kV):1kV以下 (6)材质、类型:干包式铜芯
517 | 电力电缆头 | (1)规格:5*10 (2)名称:电力电缆头 (3)安装部位:室内 (4)型号:WDZ-YJY (5)电压等级(kV):1kV以下 (6)材质、类型:干包式铜芯
518 | 电力电缆头 | (1)规格:5*6 (2)名称:电力电缆头 (3)安装部位:室内 (4)型号:WDZ-YJY (5)电压等级(kV):1kV以下 (6)材质、类型:干包式铜芯
519 | 电力电缆头 | (1)规格:3*6 (2)名称:电力电缆头 (3)安装部位:室内 (4)型号:WDZ-YJY (5)电压等级(kV):1kV以下 (6)材质、类型:干包式铜芯
520 | 电力电缆头 | (1)规格:3x4 (2)名称:电力电缆头 (3)安装部位:室内 (4)型号:BBTRZ (5)电压等级(kV):1kV以下 (6)材质、类型:（冷）缩式
521 | 控制电缆 | (1)型号:WDZ-KVV (2)规格:7x1.5 (3)材质:铜芯 (4)名称:控制电缆 (5)敷设方式、部位:室内敷设
522 | 配线 | (1)材质:铜芯 (2)规格:2.5 (3)名称:穿照明线 (4)型号:WDZ-BYJ (5)配线形式:管内穿线
523 | 配线 | (1)材质:铜芯 (2)规格:2.5 (3)名称:穿照明线 (4)型号:WDZ-BYJ (5)配线形式:线槽配线
524 | 配线 | (1)材质:铜芯 (2)规格:4 (3)名称:穿照明线 (4)型号:WDZ-BYJ (5)配线形式:管内穿线
525 | 装饰灯 | (1)名称:1500-65-80/LED条形灯/4000K
526 | 装饰灯 | (1)名称:350飞碟灯/4000K
527 | 荧光灯 | (1)名称:600*600/LED平板灯/4000k
528 | 装饰灯 | (1)名称:吊灯
529 | 装饰灯 | (1)名称:双斗胆射灯/4000k
530 | 装饰灯 | (1)名称:90筒灯/LED筒灯/4000k
531 | 装饰灯 | (1)名称:LED灯带
532 | 普通灯具 | (1)规格:12W (2)名称:LED天棚灯(自带红外感应)
533 | 照明开关 | (1)名称:单联单控开关
534 | 照明开关 | (1)名称:双联单控开关
535 | 照明开关 | (1)名称:三联单控开关
536 | 照明开关 | (1)名称:空调开关
537 | 插座 | (1)规格:250V/10A (2)名称:单相二孔、三孔插座,安全型
538 | 插座 | (1)名称:热水器插座
539 | 小电器 | (1)名称:残疾人紧急按钮
540 | 小电器 | (1)名称:声光报警器
541 | 低压交流异步电动机 | (1)控制保护方式:电磁控制 (2)名称:交流异步机负载调试 (3)容量(kW):≤30kw
542 | 低压交流异步电动机 | (1)名称:风机盘管接线
543 | 微型电机、电加热器 | (1)名称:微型电机、变频机组检查接线(微型电机) (2)干燥要求:微型电机调试(综合)
544 | 送配电装置系统 | (1)类型:交流供电 (2)名称:输配电装置系统调试 (3)电压等级(kV):≤1kV
集中应急照明系统
545 | 配电箱 | (1)名称:A型应急照明集中电源 (2)型号:1ALEZ
546 | 配管 | (1)规格:DN20 (2)名称:紧定式薄壁电气钢导管 (3)接地要求:防腐、刷油及接地 (4)配置形式:明配
547 | 配管 | (1)规格:DN20 (2)名称:紧定式薄壁电气钢导管 (3)接地要求:防腐、刷油及接地 (4)配置形式:暗配
548 | 铁构件 | (1)名称:明管支架 制作安装
549 | 接线盒 | (1)材质:铁制 (2)名称:灯头盒 (3)安装形式:暗装
550 | 装饰灯 | (1)名称:非常明型消防应急照明灯具 (2)型号:A型 TY-ZFJC系列 (3)规格:6W(4)安装形式:吸顶式
551 | 装饰灯 | (1)名称:非常明型消防应急照明灯具 (2)型号:A型 TY-ZFJC系列 (3)规格:10W (4)安装形式:墙壁式
552 | 装饰灯 | (1)名称:安全出口标志灯 (2)型号:A型 TY-BLJC III系列 (3)规格:4W (4)安装形式:墙壁式
553 | 装饰灯 | (1)名称:方向标志灯(单面单向) (2)型号:A型 TY-BLJC III系列 (3)规格:4W (4)安装形式:墙壁式
554 | 装饰灯 | (1)名称:方向标志灯(单面双向) (2)型号:A型 TY-BLJC III系列 (3)规格:4W (4)安装形式:墙壁式
555 | 装饰灯 | (1)名称:楼层标志灯 (2)型号:A型 TY-BLJC III系列 (3)规格:4W (4)安装形式:墙壁式
556 | 装饰灯 | (1)名称:疏散出口标志灯 (2)型号:A型 TY-BLJC III系列 (3)规格:4W (4)安装形式:墙壁式
557 | 装饰灯 | (1)名称:多信息复合标志灯 (2)型号:A型 TY-BLJC III系列 (3)规格:4W (4)安装形式:墙壁式
558 | 装饰灯 | (1)名称:多信息复合标志灯 (2)型号:A型 TY-BLJC III系列 (3)规格:4W (4)安装形式:吊装
559 | 配线 | (1)材质:铜芯 (2)规格:2x2.5 (3)名称:穿多芯软导线 (4)型号:WDZN-RYS (5)配线形式:管内穿线
弱电系统
弱电预埋
560 | 桥架 | (1)规格:200x100 (2)名称:普通弱电线槽
561 | 铁构件 | (1)名称:桥架支架 制作安装
562 | 配管 | (1)规格:DN20 (2)名称:紧定式薄壁电气钢导管 (3)接地要求:防腐、刷油及接地 (4)配置形式:暗配
563 | 接线盒 | (1)材质:铁制 (2)名称:接线盒 (3)安装形式:暗装
消火栓按钮报警系统
564 | 配管 | (1)规格:DN20 (2)名称:焊接钢管 (3)接地要求:防腐、刷油及接地 (4)配置形式:暗配
565 | 配线 | (1)材质:铜芯 (2)规格:2x2.5 (3)名称:穿多芯软导线 (4)型号:WDZN-RYS (5)配线形式:管内穿线
566 | 按钮 | (1)名称:消火栓按钮
567 | 接线盒 | (1)材质:铁制 (2)名称:接线盒 (3)安装形式:暗装
给水系统
568 | 复合管 | (1)连接形式:螺纹连接 (2)安装部位:室内 (3)材质、规格:钢塑复合给水管DN15 (4)压力试验及吹、洗设计要求:管道消毒 冲洗
569 | 复合管 | (1)连接形式:螺纹连接 (2)安装部位:室内 (3)材质、规格:钢塑复合给水管DN20 (4)压力试验及吹、洗设计要求:管道消毒 冲洗
570 | 复合管 | (1)连接形式:螺纹连接 (2)安装部位:室内 (3)材质、规格:钢塑复合给水管DN25(4)压力试验及吹、洗设计要求:管道消毒 冲洗
571 | 复合管 | (1)连接形式:螺纹连接 (2)安装部位:室内 (3)材质、规格:钢塑复合给水管DN32 (4)压力试验及吹、洗设计要求:管道消毒 冲洗
572 | 复合管 | (1)连接形式:螺纹连接 (2)安装部位:室内 (3)材质、规格:钢塑复合给水管DN40 (4)压力试验及吹、洗设计要求:管道消毒 冲洗
573 | 复合管 | (1)连接形式:螺纹连接 (2)安装部位:室内 (3)材质、规格:钢塑复合给水管DN50 (4)压力试验及吹、洗设计要求:管道消毒 冲洗
574 | 复合管 | (1)连接形式:螺纹连接 (2)安装部位:室内 (3)材质、规格:钢塑复合给水管DN65 (4)压力试验及吹、洗设计要求:管道消毒 冲洗
575 | 复合管 | (1)连接形式:螺纹连接 (2)安装部位:室内 (3)材质、规格:钢塑复合给水管DN80 (4)压力试验及吹、洗设计要求:管道消毒 冲洗
576 | 管道支架 | (1)名称:管道支架制作 安装
577 | 金属结构刷油 | (1)除锈级别:轻锈 (2)油漆品种:红丹防锈漆、银粉漆 (3)涂刷遍数、漆膜厚度:各两遍
578 | 螺纹阀门 | (1)名称:截止阀 (2)连接形式:螺纹连接 (3)规格、压力等级:DN25
579 | 螺纹阀门 | (1)名称:止回阀 (2)连接形式:螺纹连接 (3)规格、压力等级:DN25
580 | 螺纹阀门 | (1)名称:截止阀 (2)连接形式:螺纹连接 (3)规格、压力等级:DN40
581 | 螺纹阀门 | (1)名称:截止阀 (2)连接形式:螺纹连接 (3)规格、压力等级:DN50
582 | 焊接法兰阀门 | (1)名称:闸阀 (2)连接形式:法兰连接 (3)规格、压力等级:DN65
583 | 法兰 | (1)规格、压力等级:DN65 (2)名称:碳钢平焊法兰安装
584 | 焊接法兰阀门 | (1)名称:闸阀 (2)连接形式:法兰连接 (3)规格、压力等级:DN80
585 | 法兰 | (1)规格、压力等级:DN80 (2)名称:碳钢平焊法兰安装
586 | 水表 | (1)连接形式:螺纹连接 (2)安装部位(室内外):室内 (3)型号、规格:DN20 (4)名称:水表
587 | 水表 | (1)连接形式:法兰连接 (2)安装部位(室内外):室内 (3)型号、规格:DN65 (4)名称:水表
588 | 凿(压)槽 | (1)规格:(宽mm×深mm70×70)以内 (2)名称:砖结构刨沟
589 | 给、排水附(配)件 | (1)型号、规格:DN15 (2)名称:水龙头
590 | 管沟土方 | (1)土壤类别:三类土 (2)管外径:公称直径50mm以内 (3)挖沟深度:1m以内
591 | 管沟土方 | (1)土壤类别:三类土 (2)管外径:公称直径100mm以内 (3)挖沟深度:1m以内
592 | 热水器、开水炉 | (1)型号、容积:60L (2)名称:电热水器
593 | 淋浴器 | (1)附件名称、数量:淋浴器
排水系统
594 | 塑料管 | (1)连接形式:粘接 (2)安装部位:室内 (3)材质、规格:UPVC塑料排水管 DN50 (4)压力试验及吹、洗设计要求:闭水试验
595 | 塑料管 | (1)连接形式:粘接 (2)安装部位:室内 (3)材质、规格:UPVC塑料排水管 DN75 (4)压力试验及吹、洗设计要求:闭水试验
596 | 塑料管 | (1)连接形式:粘接 (2)安装部位:室内 (3)材质、规格:UPVC塑料排水管 DN100 (4)压力试验及吹、洗设计要求:闭水试验
597 | 塑料管 | (1)连接形式:粘接 (2)安装部位:室内 (3)材质、规格:UPVC塑料排水管 DN150 (4)压力试验及吹、洗设计要求:闭水试验
598 | 塑料管 | (1)连接形式:粘接 (2)安装部位:室内 (3)材质、规格:UPVC塑料排水通气管DN100 (4)压力试验及吹、洗设计要求:闭水试验
599 | 塑料管 | (1)连接形式:粘接 (2)安装部位:室内 (3)材质、规格:UPVC塑料排水通气管DN150 (4)压力试验及吹、洗设计要求:闭水试验
600 | 给、排水附(配)件 | (1)名称:清扫口DN100
601 | 给、排水附(配)件 | (1)名称:网框地漏（带存水弯） (2)型号、规格:DN100
602 | 给、排水附(配)件 | (1)名称:地漏（带存水弯） (2)型号、规格:DN50
603 | 给、排水附(配)件 | (1)名称:洗衣间插孔两用地漏（带存水弯） (2)型号、规格:DN50
604 | 给、排水附(配)件 | (1)名称:通气帽 (2)型号、规格:DN150
605 | 洗脸盆 | (1)名称:单冷水感应水嘴台下式洗脸盆
606 | 洗脸盆 | (1)名称:无障碍单冷水感应水嘴台下式洗脸盆
607 | 大便器 | (1)名称:感应式冲洗阀蹲式大便器
608 | 大便器 | (1)名称:连体式下排水坐便器
609 | 大便器 | (1)名称:无障碍连体式下排水坐式大便器
610 | 小便器 | (1)名称:壁挂式感应式小便器
611 | 其他成品卫生器具 | (1)名称:成品陶瓷拖布池安装
612 | 套管 | (1)规格:介质管道DN150以内 (2)名称、类型:一般钢套管制作安装（混凝土楼板）
613 | 打洞(孔) | (1)规格:混凝土楼板 公称直径150mm以内 (2)名称:预留孔洞
614 | 套管 | (1)规格:介质管道DN150以内 (2)名称、类型:刚性防水套管制作安装
615 | 管沟土方 | (1)土壤类别:三类土 (2)管外径:公称直径50mm以内 (3)挖沟深度:0.6m以内
616 | 管沟土方 | (1)土壤类别:三类土 (2)管外径:公称直径100mm以内 (3)挖沟深度:0.6m以内
617 | 管沟土方 | (1)土壤类别:三类土 (2)管外径:公称直径200mm以内 (3)挖沟深度:1.0m以内
消火栓系统
618 | 消火栓钢管 | (1)连接形式:沟槽连接 (2)安装部位:室内 (3)材质、规格:内外壁热浸锌镀锌钢管DN65
619 | 消火栓钢管 | (1)连接形式:沟槽连接 (2)安装部位:室内 (3)材质、规格:内外壁热浸锌镀锌钢管DN100
620 | 消火栓钢管 | (1)连接形式:沟槽连接 (2)安装部位:室内 (3)材质、规格:内外壁热浸锌镀锌钢管DN150
621 | 管道支架 | (1)名称:管道支架制作 安装
622 | 金属结构刷油 | (1)除锈级别:轻锈 (2)油漆品种:红丹防锈漆、银粉漆 (3)涂刷遍数、漆膜厚度:各两遍
623 | 管道刷油 | (1)除锈级别:轻锈 (2)油漆品种:红丹防锈漆、调和漆 (3)涂刷遍数、漆膜厚度:各两遍
624 | 室内消火栓 | (1)名称:减压稳压型单栓消火栓箱 (2)安装方式:明装 (3)附件材质、规格:室内消火栓口径DN65,直流水枪%%C19mm,衬胶消防水龙带DN65,消防水龙带长度25m,报警按钮及指示灯。箱体为钢板箱体消防软管内径为φ19,长度为30m。
625 | 室内消火栓 | (1)名称:屋顶试验消火栓箱 (2)安装方式:明装 (3)附件材质、规格:配有N65/SNW65单栓一只、DN65快速接口、一支DN65衬胶麻质水带一条L=25m、喷嘴直径6mm的消防水枪、压力表、报警按钮
626 | 水灭火控制装置调试 | (1)水灭火控制装置调试(消火栓灭火系统)
627 | 螺纹阀门 | (1)名称:截止阀 (2)连接形式:螺纹连接 (3)规格、压力等级:DN25
628 | 螺纹阀门 | (1)名称:自动排气阀 (2)连接形式:螺纹连接 (3)规格、压力等级:DN25
629 | 焊接法兰阀门 | (1)名称:闸阀 (2)连接形式:法兰连接 (3)规格、压力等级:DN150
630 | 焊接法兰阀门 | (1)名称:蝶阀 (2)连接形式:法兰连接 (3)规格、压力等级:DN150
631 | 法兰 | (1)规格、压力等级:DN150 (2)名称:碳钢平焊法兰安装
632 | 软接头(软管) | (1)规格:DN150 (2)连接形式:法兰连接 (3)名称:金属波纹管
633 | 灭火器 | (1)规格、型号:MF/ABC5 (2)形式:手提式 (3)名称:灭火器箱(内含两具手提式磷酸铵盐灭火器)
634 | 压力仪表 | (1)名称:压力仪表、表弯及表阀
635 | 套管 | (1)规格:介质管道DN65以内 (2)名称、类型:一般钢套管制作安装（混凝土墙体）
636 | 套管 | (1)规格:介质管道DN150以内 (2)名称、类型:一般钢套管制作安装（混凝土墙体）
637 | 打洞(孔) | (1)规格:混凝土墙体 公称直径65mm以内 (2)名称:预留孔洞
638 | 打洞(孔) | (1)规格:混凝土墙体 公称直径150mm以内 (2)名称:预留孔洞
639 | 管沟土方 | (1)土壤类别:三类土 (2)管外径:公称直径100mm以内 (3)挖沟深度:1.0m以内
640 | 管沟土方 | (1)土壤类别:三类土 (2)管外径:公称直径200mm以内 (3)挖沟深度:1.0m以内
641 | 消防水泵接合器 | (1)名称:消防水泵接合器 (2)安装部位:地上式 (3)型号、规格:DN100
642 | 砌筑井 | (1)混凝土强度等级:C20 (2)砂浆强度等级、配合比:M10(42.5)、1:2(32.5)(3)盖板材质、规格:钢筋混凝土盖板 (4)砌筑材料品种、规格、强度等级:水泥实心砖 240×115×53 MU10 (5)井盖、井圈材质及规格:铸铁井盖井座 φ700 (6)消防水泵接合器井( 详图集 99S203-24 ）
643 | 砌筑井 | (1)φ1200圆形砖砌阀门井 参考图集：05S502-16 (2)混凝土强度等级:C25底板、预制盖板 (3)砂浆强度等级、配合比:M10水泥砂浆 (4)盖板材质、规格:树脂井盖φ700 (5)垫层、基础材质及厚度:100mm厚 C10砼垫层、200mm厚 C25砼底板 (6)砌筑材料品种、规格、强度等级:M10水泥砂浆砌筑MU10砖
平时通风系统
644 | 轴流通风机 | (1)名称:PF-1F-01排风机 (2)型号:JSF-GA-500L (3)技术参数:L=6900m3/h P（全）=220Pa N=0.75KW(380V) n=1450r/min G=50Kg (4)安装形式:吊装
645 | 轴流通风机 | (1)名称:PF-1F-02排风机 (2)型号:JSF-GA-500L (3)技术参数:L=6900m3/h P（全）=220Pa N=0.75KW(380V) n=1450r/min G=50Kg (4)安装形式:吊装
646 | 碳钢通风管道制作安装 | (1)规格:长边长≤320mm (2)材质:镀锌薄钢板 (3)名称:碳钢通风管 (4)形状:矩形 (5)板材厚度:δ=0.5mm (6)接口形式:咬口 (7)管件、法兰等附件及支架设计要求:型钢支架制作、安装
647 | 碳钢通风管道制作安装 | (1)规格:长边长≤1000mm(2)材质:镀锌薄钢板 (3)名称:碳钢通风管 (4)形状:矩形 (5)板材厚度:δ=0.75mm (6)接口形式:咬口 (7)管件、法兰等附件及支架设计要求:型钢支架制作、安装
648 | 碳钢通风管道制作安装 | (1)规格:长边长≤1500mm (2)材质:镀锌薄钢板 (3)名称:碳钢通风管 (4)形状:矩形 (5)板材厚度:δ=1.0mm (6)接口形式:咬口 (7)管件、法兰等附件及支架设计要求:型钢支架制作、安装
649 | 柔性接口 | (1)名称:软管接口
650 | 铝及铝合金风口、散流器 | (1)规格:400*200 (2)名称:单层百叶风口
651 | 铝及铝合金风口、散流器 | (1)规格:500*400 (2)名称:单层百叶风口
652 | 铝及铝合金风口、散流器 | (1)规格:600*400 (2)名称:单层百叶风口
653 | 铝及铝合金风口、散流器 | (1)规格:1400*500 (2)名称:防雨百叶风口
654 | 消声器 | (1)规格:800*400 (2)名称:消声器
655 | 管道支架 | (1)材质:型钢 (2)管架形式:一般管道支架
656 | 金属结构刷油 | (1)结构类型:一般钢结构 (2)除锈级别:轻锈 (3)油漆品种:红丹防锈漆、调和漆 (4)涂刷遍数、漆膜厚度:两底两面
657 | 通风工程检测、调试
空调冷媒系统
658 | 空调器 | (1)规格:制冷量73.5KW 制热量82.5KW 电源380V-3-50HZ 额定功率18.8KW 最大熔丝电流63A IPLV 8.5 噪声限值 62dB 设备尺寸1410*750*1690 重量400Kg(2)名称:变冷媒流量多联空调室外机 (3)型号:KT-1F-01 SWJ-735(26) (4)安装形式:落地式 (5)隔振垫(器)、支架形式、材质:防震胶垫、基础槽钢制作、安装
659 | 空调器 | (1)规格:制冷量11.2KW 制热量12.5KW 电源220V-1φ-50HZ 额定功率0.15KW 标准风量2050m3/h 噪声值37/35/31dB 设备尺寸840*840*244 重量37Kg (2)名称:四面出风嵌入式 (3)型号:SN-112Q4
660 | 空调器 | (1)规格:制冷量12.5KW 制热量14KW 电源220V-1φ-50HZ 额定功率0.15KW 标准风量2050m3/h 噪声值40/37/35dB 设备尺寸840*840*244 重量37Kg (2)名称:四面出风嵌入式 (3)型号:SN-125Q4
661 | 空调器 | (1)规格:制冷量14KW 制热量16KW 电源220V-1φ-50HZ 额定功率0.17KW 标准风量2100m3/h 噪声值44/40/36dB 设备尺寸840*840*244 重量38Kg (2)名称:四面出风嵌入式 (3)型号:SN-140Q4
662 | 铜管 | (1)规格、压力等级:φ9.52 (2)连接形式:氧乙炔焊 (3)安装部位:室内 (4)介质:铜管
663 | 铜管 | (1)规格、压力等级:φ12.7 (2)连接形式:氧乙炔焊 (3)安装部位:室内 (4)介质:铜管
664 | 铜管 | (1)规格、压力等级:φ15.88 (2)连接形式:氧乙炔焊 (3)安装部位:室内 (4)介质:铜管
665 | 铜管 | (1)规格、压力等级:φ19.05 (2)连接形式:氧乙炔焊 (3)安装部位:室内 (4)介质:铜管
666 | 铜管 | (1)规格、压力等级:φ28.58 (2)连接形式:氧乙炔焊 (3)安装部位:室内 (4)介质:铜管
667 | 铜管 | (1)规格、压力等级:φ31.8 (2)连接形式:氧乙炔焊 (3)安装部位:室内 (4)介质:铜管
668 | 给、排水附(配)件 | (1)名称:冷媒管铜分支器 (2)型号、规格:DN20
669 | 给、排水附(配)件 | (1)名称:冷媒管铜分支器 (2)型号、规格:DN32
670 | 套管 | (1)规格:介质管道DN100以内 (2)名称、类型:一般钢套管制作安装（混凝土楼板）
671 | 套管 | (1)规格:介质管道DN80以内 (2)名称、类型:一般钢套管制作安装（混凝土墙体）
672 | 套管 | (1)规格:介质管道DN100以内 (2)名称、类型:一般钢套管制作安装（混凝土墙体）
673 | 打洞(孔) | (1)规格:混凝土楼板 公称直径100mm以内 (2)名称:预留孔洞
674 | 打洞(孔) | (1)规格:混凝土墙体 公称直径80mm以内 (2)名称:预留孔洞
675 | 打洞(孔) | (1)规格:混凝土墙体 公称直径100mm以内 (2)名称:预留孔洞
676 | 通风管道绝热 | (1)绝热材料品种:难燃B级橡塑保温 (2)绝热厚度:25mm
677 | 通风管道绝热 | (1)绝热材料品种:难燃B级橡塑保温 (2)绝热厚度:28mm
678 | 管道支架 | (1)材质:型钢 (2)管架形式:一般管道支架
679 | 金属结构刷油 | (1)结构类型:一般钢结构 (2)除锈级别:轻锈 (3)油漆品种:红丹防锈漆、调和漆 (4)涂刷遍数、漆膜厚度:两底两面
680 | 通风工程检测、调试
681 | 空调水工程系统调试
空调冷凝水系统
682 | 塑料管 | (1)连接形式:粘接 (2)材质、规格:空调凝结水塑料管 DN25
683 | 塑料管 | (1)连接形式:粘接 (2)材质、规格:空调凝结水塑料管 DN32
684 | 套管 | (1)规格:介质管道DN50以内 (2)名称、类型:一般钢套管制作安装（混凝土墙体）
685 | 打洞(孔) | (1)规格:混凝土楼板 公称直径50mm以内 (2)名称:预留孔洞
686 | 通风管道绝热 | (1)绝热材料品种:难燃B级橡塑保温 (2)绝热厚度:20mm
687 | 管道支架 | (1)材质:型钢 (2)管架形式:一般管道支架
688 | 金属结构刷油 | (1)结构类型:一般钢结构 (2)除锈级别:轻锈 (3)油漆品种:红丹防锈漆、调和漆 (4)涂刷遍数、漆膜厚度:两底两面
689 | 空调水工程系统调试
抗震支架系统
电气
690 | 管道支架 | (1)电气桥架侧向支撑 200
691 | 管道支架 | (1)电气桥架侧向及纵向支撑 200
水卫
692 | 管道支架 | (1)侧向支撑 DN65
693 | 管道支架 | (1)侧向支撑 DN80
694 | 管道支架 | (1)侧向支撑 DN100
695 | 管道支架 | (1)侧向支撑 DN150
696 | 管道支架 | (1)侧向支撑 2管
697 | 管道支架 | (1)侧向支撑 3管
698 | 管道支架 | (1)侧向及纵向支撑 DN65
699 | 管道支架 | (1)侧向及纵向支撑 DN80
700 | 管道支架 | (1)侧向及纵向支撑 DN100
701 | 管道支架 | (1)侧向及纵向支撑 DN150
702 | 管道支架 | (1)侧向及纵向支撑 2管
703 | 管道支架 | (1)侧向及纵向支撑 3管
广场土建工程
704 | 挖一般土方 | (1)土壤类别:三类土 (2)挖土深度:0.52m
705 | 余方弃置 | (1)废弃料品种:三类土 (2)运距:由投标单位自行考虑
拆除路面
706 | 拆除路面 | (1)材质:水泥混凝土面层 (2)厚度:22cm
707 | 拆除基层 | (1)材质:5%水泥稳定土 (2)厚度:15cm
708 | 拆除基层 | (1)材质:级配碎石 (2)厚度:15cm
709 | 余方弃置 | (1)废弃料品种:石渣 (2)运距:由投标单位自行考虑
水泥路面破损修复
710 | 路床（槽）整形 | (1)部位:场地硬化路槽整形
711 | 碎石 | (1)利旧 (2)厚度:15cm (3)石料规格:级配碎石
712 | 碎石 | (1)厚度:15cm (2)石料规格:级配碎石
713 | 水泥稳定碎（砾）石 | (1)水泥含量:5% (2)石料规格:按设计及规范要求 (3)厚度:15Cm
714 | 水泥混凝土 | (1)厚度:22cm (2)混凝土强度等级:C35
混凝土，钢筋，沥青超运距运输
715 | 超运距运输 | (1)沥青)混合料运输(运输混凝土(沥青)混合料场外运输
分部分项工程量清单合计
单价措施项目清单
室内装修提升
砌筑工程
1 | 砌筑脚手架 | (1)服务对象:砖墙 (2)搭设高度:3.6-6m
2 | 柱模板 | (1)支撑高度:4.9m (2)构件形状:原型
3 | 过梁模板 | (1)支撑高度:过梁模板
楼地面
4 | 满堂装饰脚手架 | (1)服务对象（天棚和墙面或天棚）:天棚和墙面 (2)服务高度:3.6-5.2m
5 | 满堂装饰脚手架 | (1)服务对象（天棚和墙面或天棚）:天棚 (2)服务高度:3.6-5.2m
一般土建
6 | 垫层模板 | (1)垫层模板
7 | 基础模板 | (1)独立基础模板
西区室内装修提升
拆除工程
砌筑工程
8 | 砌筑脚手架 | (1)服务对象:砖墙 (2)搭设高度:3.6-6m
9 | 柱模板 | (1)支撑高度:4.9m (2)构件形状:原型
10 | 过梁模板 | (1)支撑高度:过梁模板
楼地面
11 | 满堂装饰脚手架 | (1)服务对象（天棚和墙面或天棚）:天棚和墙面 (2)服务高度:3.6-5.2m
12 | 满堂装饰脚手架 | (1)服务对象（天棚和墙面或天棚）:天棚 (2)服务高度:3.6-5.2m
一般土建
13 | 垫层模板 | (1)垫层模板
14 | 基础模板 | (1)独立基础模板
外立面提升改造
东区外立面提升改造
外墙面工程
15 | 外脚手架及垂直封闭安全网 | (1)服务对象:外墙面 (2)搭设方式:落地式 (3)搭设高度:30m以内 (4)脚手架材质:外墙扣件式钢管脚手架 (5)安全网材质:密目安全网（阻燃）
西区外立面提升改造
外墙面工程
16 | 外脚手架及垂直封闭安全网 | (1)服务对象:外墙面 (2)搭设方式:落地式 (3)搭设高度:30m以内 (4)脚手架材质:外墙扣件式钢管脚手架 (5)安全网材质:密目安全网（阻燃）
东区标志标牌
标志标牌
17 | 双排脚手架 | (1)外脚手架（落地式钢管）(外墙扣件式钢管脚手架 双排 ) (2)高空作业
西区标志标牌
标志标牌
18 | 双排脚手架 | (1)外脚手架（落地式钢管）(外墙扣件式钢管脚手架 双排 ) (2)高空作业
安装工程（东区）
强电系统
19 | 脚手架搭拆
集中应急照明系统
20 | 脚手架搭拆
弱电系统
21 | 脚手架搭拆
消火栓按钮报警系统
22 | 脚手架搭拆
给水系统
23 | 脚手架搭拆
排水系统
24 | 脚手架搭拆
消火栓系统
25 | 脚手架搭拆
平时通风系统
26 | 脚手架搭拆
空调冷媒系统
27 | 脚手架搭拆
空调冷凝水系统
28 | 脚手架搭拆
抗震支架系统
29 | 脚手架搭拆
安装工程（西区）
强电系统
30 | 脚手架搭拆
集中应急照明系统
31 | 脚手架搭拆
弱电系统
32 | 脚手架搭拆
消火栓按钮报警系统
33 | 脚手架搭拆
给水系统
34 | 脚手架搭拆
排水系统
35 | 脚手架搭拆
消火栓系统
36 | 脚手架搭拆
平时通风系统
37 | 脚手架搭拆
空调冷媒系统
38 | 脚手架搭拆
空调冷凝水系统
39 | 脚手架搭拆
抗震支架系统
40 | 脚手架搭拆
广场土建工程
41 | 大型机械设备进出场及安拆
竞价人： （盖单位章）
法定代表人或授权委托人： （签字或盖章）
日期： 年 月 日