## 附件一 工程量清单报价（洋中）
附件1
工程量清单报价表
工程名称：洋中服务区提升改造工程
序号 | 项目名称 | 计量单位 | 工程量 | 竞价报价（元） | 总价（元）
分部分项工程量清单
A区
加固及外墙面
一般土建
【室外工程】
1 | 水沟拆除 | m | 17.395 |  | 0
2 | 砖地沟、明暗沟 | m | 18.067 |  | 0
3 | 散水、坡道 | m2 | 2.168 |  | 0
4 | 花池 | m | 9.232 |  | 0
| 【地基处理】 |  |  |  | 0
5 | 强夯地基 | m2 | 46.288 |  | 0
6 | 填料加固 | m3 | 25.747 |  | 0
7 | 挖基坑土方 | m3 | 25.747 |  | 0
8 | 余方弃置 | m3 | 25.747 |  | 0
| 【新建主体结构】 |  |  |  | 0
9 | 挖基坑土方 | m3 | 32.448 |  | 0
10 | 回填方 | m3 | 22.989 |  | 0
11 | 余方弃置 | m3 | 6.024 |  | 0
12 | 垫层 | m3 | 1.2 |  | 0
13 | 独立基础 | m3 | 4.212 |  | 0
14 | 基础梁 | m3 | 3.615 |  | 0
15 | 矩形柱 | m3 | 2.568 |  | 0
16 | 有梁板 | m3 | 9.544 |  | 0
17 | 直形墙 | m3 | 1.975 |  | 0
18 | 建筑植筋 | 个 | 76 |  | 0
19 | 现浇构件钢筋 | t | 1.327 |  | 0
20 | 现浇构件钢筋 | t | 1.645 |  | 0
| 【屋面】 |  |  |  | 0
21 | 平面砂浆找平层 | m2 | 57.34 |  | 0
22 | 屋面变形缝 | m | 9.145 |  | 0
23 | 屋面卷材防水 | m2 | 63.59 |  | 0
24 | 保温隔热屋面 | m2 | 57.34 |  | 0
25 | 细石混凝土楼地面 | m2 | 57.34 |  | 0
26 | 钢筋网片 | t | 0.057 |  | 0
27 | 水泥砂浆楼地面 | m2 | 57.34 |  | 0
28 | 屋面泛水 | m | 25 |  | 0
外立面 |  |  |  |  | 0
| 【拆除工程】 |  |  |  | 0
29 | 门窗拆除 | 樘 | 3 |  | 0
| 【外立面玻璃】 |  |  |  | 0
30 | 金属（塑钢、断桥）窗 | m2 | 75.127 |  | 0
31 | 门窗套--铝单板墙楣 | m2 | 88.956 |  | 0
| 【入口门】 |  |  |  | 0
32 | 玻璃隔断 | m2 | 8.382 |  | 0
33 | 全玻自由门 | m2 | 4.8 |  | 0
34 | 金属门窗套 | m2 | 28.197 |  | 0
| 【外墙面】 |  |  |  | 0
35 | 块料墙面 | m2 | 55.723 |  | 0
36 | 抹灰面油漆涂料 | m2 | 82.678 |  | 0
37 | 抹灰面油漆涂料 | m2 | 357.885 |  | 0
38 | 墙面装饰板 | m2 | 32.425 |  | 0
39 | 铲除油漆涂料面 | m2 | 496.286 |  | 0
40 | 余方弃置 | m3 | 14.889 |  | 0
| 【屋顶广告字】 |  |  |  | 0
41 | 钢挡风架 | t | 1.872 |  | 0
42 | 其他构件 | m3 | 1.44 |  | 0
43 | 预埋铁件 | t | 0.528 |  | 0
44 | 化学螺栓 | 个 | 96 |  | 0
45 | 广告字 | m2 | 27.57 |  | 0
46 | 金属面油漆 | m2 | 64.777 |  | 0
室内装饰部分(一层) |  |  |  |  | 0
拆除工程 |  |  |  |  | 0
47 | 块料、石材台池槽拆除 | m | 6.21 |  | 0
48 | 隔断隔墙拆除 | m2 | 68.84 |  | 0
49 | 平面块料拆除 | m2 | 537 |  | 0
50 | 天棚面龙骨及饰面拆除 | m2 | 294.64 |  | 0
51 | 立面块料拆除 | m2 | 157.644 |  | 0
52 | 铲除油漆涂料面 | m2 | 417.675 |  | 0
53 | 门窗拆除 | 樘 | 16 |  | 0
54 | 隔断隔墙拆除 | m2 | 41.58 |  | 0
55 | 砖（石）砌体拆除 | m3 | 155.686 |  | 0
56 | 拆除原有灯具、管线、洁具、给排水管及家具等 | m2 | 639.72 |  | 0
57 | 余方弃置 | m3 | 400 |  | 0
墙体工程 |  |  |  |  | 0
58 | 砌块墙 | m3 | 58.88 |  | 0
地面工程 |  |  |  |  | 0
59 | 电缆沟、地沟、明暗沟 | m | 31.535 |  | 0
60 | 细石混凝土楼地面 | m2 | 105.242 |  | 0
61 | 楼（地）面涂膜防水 | m2 | 105.242 |  | 0
62 | 块料楼地面 | m2 | 105.242 |  | 0
63 | 块料楼地面 | m2 | 409.3 |  | 0
64 | 石材楼地面 | m2 | 2.846 |  | 0
65 | 垫层 | m3 | 24.729 |  | 0
66 | 石材楼地面 | m2 | 26.372 |  | 0
67 | 石材台阶面 | m2 | 17.298 |  | 0
68 | 散水、坡道 | m2 | 5.125 |  | 0
69 | 金属扶手、栏杆、栏板 | m | 4.1 |  | 0
70 | 垫层 | m3 | 3.003 |  | 0
71 | 其他 | 项 | 1 |  | 0
天棚工程 |  |  |  |  | 0
72 | 天棚吊顶 | m2 | 17.1 |  | 0
| 【母婴室 H=3.3~3.5m】 |  |  |  | 0
73 | 天棚吊顶 | m2 | 9 |  | 0
74 | 木窗帘盒--母婴室 | m | 1.5 |  | 0
75 | 灯带槽 | m2 | 0.746 |  | 0
76 | 抹灰面油漆涂料 | m2 | 6.925 |  | 0
77 | 抹灰面油漆涂料 | m2 | 4.976 |  | 0
| 【男卫入口生间 H=3.3~3.5m】 |  |  |  | 0
78 | 天棚吊顶 | m2 | 7.62 |  | 0
79 | 灯带槽 | m2 | 0.678 |  | 0
80 | 抹灰面油漆涂料 | m2 | 7.591 |  | 0
81 | 抹灰面油漆涂料 | m2 | 2.543 |  | 0
| 【卫生间】 |  |  |  | 0
82 | 天棚吊顶 | m2 | 48.16 |  | 0
83 | 抹灰面油漆涂料 | m2 | 52.821 |  | 0
84 | 抹灰面油漆涂料 | m2 | 97.21 |  | 0
| 【洗手区 H=3.5~3.62m】 |  |  |  | 0
85 | 天棚吊顶 | m2 | 33.91 |  | 0
86 | 抹灰面油漆涂料 | m2 | 21.713 |  | 0
| 【体验馆】 |  |  |  | 0
87 | 天棚吊顶 | m2 | 64.957 |  | 0
88 | 抹灰面油漆涂料 | m2 | 71.744 |  | 0
89 | 抹灰面油漆涂料 | m2 | 187.683 |  | 0
| 【大厅】 |  |  |  | 0
90 | 天棚吊顶 | m2 | 173.86 |  | 0
91 | 木窗帘盒 | m | 6.59 |  | 0
92 | 抹灰面油漆涂料 | m2 | 152.896 |  | 0
93 | 天棚开孔 | 个 | 116 |  | 0
墙面工程 |  |  |  |  | 0
| 【门窗】 |  |  |  | 0
94 | 金属（塑钢、断桥）窗 | m2 | 4.5 |  | 0
95 | 金属（塑钢、断桥）窗 | m2 | 3.6 |  | 0
96 | 金属格栅窗 | m2 | 6.863 |  | 0
97 | 门窗套 | m2 | 10.478 |  | 0
98 | 木质门带套 | 樘 | 3 |  | 0
99 | 木质门带套 | 樘 | 1 |  | 0
100 | 金属卷帘（闸）门 | 樘 | 1 |  | 0
101 | 玻璃隔断 | m2 | 20.31 |  | 0
| 【其他工程】 |  |  |  | 0
102 | 成品隔断 | m2 | 90.036 |  | 0
103 | 成品隔断 | m2 | 7.68 |  | 0
104 | 镜面玻璃 | m2 | 3.01 |  | 0
105 | 镜面玻璃 | m2 | 6.766 |  | 0
106 | 洗漱台 | m2 | 1.524 |  | 0
107 | 洗漱台 | m2 | 1.683 |  | 0
108 | 洗漱台 | m2 | 4.137 |  | 0
109 | 金属靠墙扶手 | m | 4 |  | 0
110 | 厨房低柜 | m | 2.64 |  | 0
| 【墙面】 |  |  |  | 0
111 | 块料墙面 | m2 | 344.485 |  | 0
112 | 块料柱面 | m2 | 14 |  | 0
113 | 柱（梁）面装饰 | m2 | 14 |  | 0
114 | 立面砂浆找平层 | m2 | 372.485 |  | 0
115 | 柱、梁面砂浆找平 | m2 | 14 |  | 0
116 | 墙面涂膜防水 | m2 | 142.182 |  | 0
117 | 金属踢脚线 | m | 20.41 |  | 0
118 | 抹灰面油漆涂料 | m2 | 433.671 |  | 0
119 | 立面砂浆找平层 | m2 | 433.671 |  | 0
120 | 块料踢脚线 | m2 | 13.229 |  | 0
121 | 块料墙面 | m2 | 8.006 |  | 0
122 | 块料墙面 | m2 | 4.68 |  | 0
123 | 30mm不锈钢砂光板蚀刻制作（定制） | 面 | 1 |  | 0
124 | 朱熹仿青铜浮雕（定制） | 个 | 1 |  | 0
125 | 抹灰面油漆涂料 | m2 | 2.531 |  | 0
| 【体验馆】 |  |  |  | 0
126 | 柱（梁）面装饰 | m2 | 7.32 |  | 0
127 | 柱（梁）面装饰 | m2 | 34.404 |  | 0
128 | 平面、箱式招牌 | m2 | 53.636 |  | 0
129 | 平面、箱式招牌 | m2 | 18.2 |  | 0
130 | 平面、箱式招牌 | m2 | 35.436 |  | 0
131 | 吸塑字 | 个（套） | 8 |  | 0
132 | 实木花格 | m2 | 35.436 |  | 0
133 | 匾额 | 块 | 8 |  | 0
服务区软装 |  |  |  |  | 0
室内装饰部分(二层) |  |  |  |  | 0
拆除工程 |  |  |  |  | 0
134 | 门窗拆除 | 樘 | 3 |  | 0
135 | 砖（石）砌体拆除 | m3 | 4.872 |  | 0
136 | 平面块料拆除 | m2 | 37.954 |  | 0
137 | 天棚面龙骨及饰面拆除 | m2 | 7.54 |  | 0
138 | 踢脚线拆除 | m | 33.6 |  | 0
139 | 立面块料拆除 | m2 | 39.18 |  | 0
140 | 铲除油漆涂料面 | m2 | 147.88 |  | 0
141 | 块料、石材台池槽拆除 | m | 1.6 |  | 0
142 | 卫生洁具拆除 | 套 | 2 |  | 0
143 | 余方弃置 | m3 | 16.668 |  | 0
墙体工程 |  |  |  |  | 0
144 | 砌块墙 | m3 | 2.626 |  | 0
145 | 立面砂浆找平层 | m2 | 13.13 |  | 0
地面工程 |  |  |  |  | 0
146 | 块料楼地面 | m2 | 5.792 |  | 0
147 | 块料楼地面 | m2 | 32.606 |  | 0
148 | 楼（地）面涂膜防水 | m2 | 5.792 |  | 0
天棚工程 |  |  |  |  | 0
149 | 天棚吊顶 | m2 | 5.792 |  | 0
150 | 天棚吊顶 | m2 | 32.606 |  | 0
墙面工程 |  |  |  |  | 0
151 | 块料墙面 | m2 | 77.688 |  | 0
152 | 立面砂浆找平层 | m2 | 77.688 |  | 0
153 | 墙面涂膜防水 | m2 | 20.772 |  | 0
154 | 墙面装饰板 | m2 | 38.04 |  | 0
155 | 玻璃隔断 | m2 | 2.64 |  | 0
156 | 石材窗台板 | m2 | 0.3 |  | 0
157 | 金属（塑钢）门 | m2 | 1.47 |  | 0
158 | 金属门窗套 | m2 | 9.296 |  | 0
159 | 厨房低柜 | 个 | 1 |  | 0
160 | 洗漱台 | m2 | 0.688 |  | 0
标志标牌 |  |  |  |  | 0
标志标牌 |  |  |  |  | 0
161 | 总导览牌 | 面 | 1 |  | 0
162 | 危化品车指示牌（畜牧车指示牌） | 面 | 2 |  | 0
163 | 维修站指示牌 | 面 | 1 |  | 0
164 | 方向指引牌 | 面 | 1 |  | 0
165 | 室内吊式指示牌 | 面 | 1 |  | 0
166 | 卫生间、母婴室吊式指引牌 | 面 | 1 |  | 0
167 | 洗手间指示牌 | 面 | 3 |  | 0
168 | 开水间指示牌（母婴室指示牌） | 面 | 2 |  | 0
169 | 淋浴间指示牌 | 面 | 1 |  | 0
170 | 卫生间指示牌 | 面 | 30 |  | 0
171 | 室内安全标识牌 | 面 | 12 |  | 0
172 | 室外配管 | m | 350 |  | 0
173 | 室外配线 | m | 350 |  | 0
174 | 室内配管 | m | 100 |  | 0
175 | 室内配线 | m | 100 |  | 0
176 | 拆除路面 | m2 | 60 |  | 0
177 | 水泥混凝土 | m2 | 60 |  | 0
178 | 吊装和运输 | 台班 | 1 |  | 0
179 | 构件运输 | 项 | 1 |  | 0
安装工程 |  |  |  |  | 0
电气工程 |  |  |  |  | 0
180 | 配电箱 | 台 | 1 |  | 0
181 | 配电箱 | 台 | 1 |  | 0
182 | 配电箱 | 台 | 1 |  | 0
183 | 桥架 | m | 40.65 |  | 0
184 | 铁构件 | kg | 29.309 |  | 0
185 | 配管 | m | 498.91 |  | 0
186 | 配管 | m | 7.83 |  | 0
187 | 配管 | m | 77.18 |  | 0
188 | 配管 | m | 213.33 |  | 0
189 | 配管 | m | 5.7 |  | 0
190 | 配管 | m | 30.5 |  | 0
191 | 配管 | m | 5.35 |  | 0
192 | 配管 | m | 17.11 |  | 0
193 | 配管 | m | 6 |  | 0
194 | 配管 | m | 0.5 |  | 0
195 | 配管 | m | 2 |  | 0
196 | 配管 | m | 1 |  | 0
197 | 凿(压)槽 | m | 277.71 |  | 0
198 | 管道支架 | kg | 70.143 |  | 0
199 | 金属结构刷油 | kg | 70.143 |  | 0
200 | 电力电缆 | m | 54.24 |  | 0
201 | 电力电缆 | m | 10.17 |  | 0
202 | 电力电缆头 | 个 | 2 |  | 0
203 | 配线 | m | 20.55 |  | 0
204 | 配线 | m | 2312.43 |  | 0
205 | 配线 | m | 597.49 |  | 0
206 | 配线 | m | 1379.11 |  | 0
207 | 配线 | m | 459.2 |  | 0
208 | 普通灯具 | 套 | 1 |  | 0
209 | 普通灯具 | 套 | 5 |  | 0
210 | 装饰灯 | 套 | 10 |  | 0
211 | 装饰灯 | 套 | 112 |  | 0
212 | 装饰灯 | 套 | 15 |  | 0
213 | 装饰灯 | 套 | 1 |  | 0
214 | 装饰灯 | 套 | 1 |  | 0
215 | 装饰灯 | 套 | 1 |  | 0
216 | 装饰灯 | m | 12.05 |  | 0
217 | 照明开关 | 个 | 4 |  | 0
218 | 照明开关 | 个 | 12 |  | 0
219 | 照明开关 | 个 | 2 |  | 0
220 | 插座 | 个 | 14 |  | 0
221 | 插座 | 个 | 7 |  | 0
222 | 插座 | 个 | 12 |  | 0
223 | 插座 | 个 | 2 |  | 0
224 | 按钮 | 个 | 1 |  | 0
225 | 消防广播(扬声器) | 个 | 1 |  | 0
226 | 小电器 | 个/套/台/ | 1 |  | 0
227 | 接线盒 | 个 | 330 |  | 0
228 | 接线盒 | 个 | 53 |  | 0
229 | 接线盒 | 个 | 150 |  | 0
230 | 送配电装置系统 | 系统 | 1 |  | 0
弱电工程 |  |  |  |  | 0
231 | 桥架 | m | 23.14 |  | 0
232 | 铁构件 | kg | 16.684 |  | 0
233 | 配管 | m | 44.25 |  | 0
234 | 配管 | m | 9.3 |  | 0
235 | 配管 | m | 4.76 |  | 0
236 | 配管 | m | 47.53 |  | 0
237 | 配管 | m | 112.92 |  | 0
238 | 配管 | m | 3 |  | 0
239 | 配管 | m | 5 |  | 0
240 | 配管 | m | 20 |  | 0
241 | 凿(压)槽 | m | 9.3 |  | 0
242 | 管道支架 | kg | 25.722 |  | 0
243 | 金属结构刷油 | kg | 25.722 |  | 0
244 | 光缆 | m | 10.52 |  | 0
245 | 双绞线缆 | m | 116.95 |  | 0
246 | 双绞线缆 | m | 86.7 |  | 0
247 | 双绞线缆测试 | 链路/点 | 6 |  | 0
248 | 配线 | m | 76.02 |  | 0
249 | 配线 | m | 9.5 |  | 0
250 | 配线 | m | 38.32 |  | 0
251 | 配线 | m | 9.53 |  | 0
252 | 配线 | m | 53.03 |  | 0
253 | 监控摄像设备 | 台 | 5 |  | 0
254 | 路由器 | 台/套 | 1 |  | 0
255 | 消防广播(扬声器) | 个 | 3 |  | 0
256 | 信息插座 | 个/块 | 3 |  | 0
257 | 接线盒 | 个 | 31 |  | 0
258 | 接线盒 | 个 | 27 |  | 0
应急照明工程 |  |  |  |  | 0
259 | 配电箱 | 台 | 1 |  | 0
260 | 配管 | m | 33.8 |  | 0
261 | 配管 | m | 143.98 |  | 0
262 | 配管 | m | 18 |  | 0
263 | 凿(压)槽 | m | 33.8 |  | 0
264 | 管道支架 | kg | 17.854 |  | 0
265 | 金属结构刷油 | kg | 17.854 |  | 0
266 | 配线 | m | 197.78 |  | 0
267 | 装饰灯 | 套 | 2 |  | 0
268 | 装饰灯 | 套 | 26 |  | 0
269 | 装饰灯 | 套 | 1 |  | 0
270 | 装饰灯 | 套 | 1 |  | 0
271 | 装饰灯 | 套 | 4 |  | 0
272 | 装饰灯 | 套 | 2 |  | 0
273 | 接线盒 | 个 | 36 |  | 0
274 | 接线盒 | 个 | 36 |  | 0
水卫工程 |  |  |  |  | 0
| 给水系统 |  |  |  | 0
275 | 塑料管 | m | 155.82 |  | 0
276 | 塑料管 | m | 2.02 |  | 0
277 | 塑料管 | m | 6.8 |  | 0
278 | 塑料管 | m | 8.43 |  | 0
279 | 凿(压)槽 | m | 48.99 |  | 0
280 | 管沟土方 | m | 1.66 |  | 0
281 | 水表 | 组/个 | 1 |  | 0
282 | 水表 | 组/个 | 2 |  | 0
283 | 成品水表箱 | 个 | 2 |  | 0
284 | 螺纹阀门 | 个 | 2 |  | 0
285 | 螺纹阀门 | 个 | 3 |  | 0
286 | 螺纹阀门 | 个 | 2 |  | 0
287 | 螺纹阀门 | 个 | 1 |  | 0
288 | 给、排水附(配)件 | 个/组 | 3 |  | 0
| 排水系统 |  |  |  | 0
289 | 塑料管 | m | 46.41 |  | 0
290 | 塑料管 | m | 129.25 |  | 0
291 | 塑料管 | m | 22.51 |  | 0
292 | 塑料管 | m | 32.21 |  | 0
293 | 管沟土方 | m | 22.097 |  | 0
294 | 管沟土方 | m | 32.21 |  | 0
295 | 给、排水附(配)件 | 个/组 | 8 |  | 0
296 | 给、排水附(配)件 | 个/组 | 1 |  | 0
297 | 给、排水附(配)件 | 个/组 | 1 |  | 0
298 | 给、排水附(配)件 | 个/组 | 4 |  | 0
299 | 洗脸盆 | 组 | 10 |  | 0
300 | 洗涤盆 | 组 | 1 |  | 0
301 | 小便器 | 组 | 14 |  | 0
302 | 大便器 | 组 | 20 |  | 0
303 | 大便器 | 组 | 2 |  | 0
| 雨水系统 |  |  |  | 0
304 | 塑料管 | m | 16.7 |  | 0
305 | 给、排水附(配)件 | 个/组 | 1 |  | 0
306 | 管沟土方 | m | 5 |  | 0
空调工程 |  |  |  |  | 0
307 | 空调器 | 台/组 | 3 |  | 0
司机之家 |  |  |  |  | 0
308 | 配电箱 | 台 | 1 |  | 0
309 | 配管 | m | 37.92 |  | 0
310 | 配管 | m | 23.9 |  | 0
311 | 配管 | m | 36.64 |  | 0
312 | 配管 | m | 7.8 |  | 0
313 | 配管 | m | 20 |  | 0
314 | 配管 | m | 3 |  | 0
315 | 凿(压)槽 | m | 31.7 |  | 0
316 | 管道支架 | kg | 9.062 |  | 0
317 | 金属结构刷油 | kg | 9.062 |  | 0
318 | 配线 | m | 146.82 |  | 0
319 | 配线 | m | 192.96 |  | 0
320 | 配线 | m | 60 |  | 0
321 | 普通灯具 | 套 | 2 |  | 0
322 | 普通灯具 | 套 | 4 |  | 0
323 | 插座 | 个 | 6 |  | 0
324 | 插座 | 个 | 1 |  | 0
325 | 插座 | 个 | 4 |  | 0
326 | 插座 | 个 | 7 |  | 0
327 | 接线盒 | 个 | 24 |  | 0
328 | 接线盒 | 个 | 6 |  | 0
| 【水卫工程】 |  |  |  | 0
329 | 塑料管 | m | 2.24 |  | 0
330 | 塑料管 | m | 8.24 |  | 0
331 | 凿(压)槽 | m | 10.48 |  | 0
332 | 塑料管 | m | 2.28 |  | 0
333 | 塑料管 | m | 7 |  | 0
334 | 淋浴器 | 套 | 1 |  | 0
335 | 给、排水附(配)件 | 个/组 | 1 |  | 0
336 | 洗脸盆 | 组 | 1 |  | 0
337 | 大便器 | 组 | 1 |  | 0
B区 |  |  |  |  | 0
加固及外墙面 |  |  |  |  | 0
一般土建 |  |  |  |  | 0
| 【室外工程】 |  |  |  | 0
338 | 水沟拆除 | m | 17.395 |  | 0
339 | 砖地沟、明暗沟 | m | 18.067 |  | 0
340 | 散水、坡道 | m2 | 2.168 |  | 0
341 | 花池 | m | 9.232 |  | 0
| 【地基处理】 |  |  |  | 0
342 | 强夯地基 | m2 | 46.288 |  | 0
343 | 填料加固 | m3 | 25.747 |  | 0
344 | 挖基坑土方 | m3 | 25.747 |  | 0
345 | 余方弃置 | m3 | 25.747 |  | 0
| 【新建主体结构】 |  |  |  | 0
346 | 挖基坑土方 | m3 | 32.448 |  | 0
347 | 回填方 | m3 | 22.989 |  | 0
348 | 余方弃置 | m3 | 6.024 |  | 0
349 | 垫层 | m3 | 1.2 |  | 0
350 | 独立基础 | m3 | 4.212 |  | 0
351 | 基础梁 | m3 | 3.615 |  | 0
352 | 矩形柱 | m3 | 2.568 |  | 0
353 | 有梁板 | m3 | 9.544 |  | 0
354 | 直形墙 | m3 | 1.975 |  | 0
355 | 建筑植筋 | 个 | 76 |  | 0
356 | 现浇构件钢筋 | t | 1.327 |  | 0
357 | 现浇构件钢筋 | t | 1.645 |  | 0
| 【屋面】 |  |  |  | 0
358 | 平面砂浆找平层 | m2 | 57.34 |  | 0
359 | 屋面变形缝 | m | 9.145 |  | 0
360 | 屋面卷材防水 | m2 | 63.59 |  | 0
361 | 保温隔热屋面 | m2 | 57.34 |  | 0
362 | 细石混凝土楼地面 | m2 | 57.34 |  | 0
363 | 钢筋网片 | t | 0.057 |  | 0
364 | 水泥砂浆楼地面 | m2 | 57.34 |  | 0
365 | 屋面泛水 | m | 25 |  | 0
外立面 |  |  |  |  | 0
| 【拆除工程】 |  |  |  | 0
366 | 门窗拆除 | 樘 | 3 |  | 0
| 【外立面玻璃】 |  |  |  | 0
367 | 金属（塑钢、断桥）窗 | m2 | 75.127 |  | 0
368 | 门窗套--铝单板墙楣 | m2 | 88.956 |  | 0
| 【入口门】 |  |  |  | 0
369 | 玻璃隔断-12mm钢化玻璃 | m2 | 8.382 |  | 0
370 | 全玻自由门 | m2 | 4.8 |  | 0
371 | 金属门窗套 | m2 | 28.197 |  | 0
| 【外墙面】 |  |  |  | 0
372 | 块料墙面 | m2 | 55.723 |  | 0
373 | 抹灰面油漆涂料 | m2 | 82.678 |  | 0
374 | 抹灰面油漆涂料 | m2 | 357.885 |  | 0
375 | 墙面装饰板 | m2 | 32.425 |  | 0
376 | 铲除油漆涂料面 | m2 | 496.286 |  | 0
377 | 余方弃置 | m3 | 14.889 |  | 0
| 【屋顶广告字】 |  |  |  | 0
378 | 钢挡风架 | t | 1.872 |  | 0
379 | 其他构件 | m3 | 1.44 |  | 0
380 | 预埋铁件 | t | 0.528 |  | 0
381 | 化学螺栓 | 个 | 96 |  | 0
382 | 广告字 | m2 | 27.57 |  | 0
383 | 金属面油漆 | m2 | 64.777 |  | 0
室内装饰部分(一层) |  |  |  |  | 0
拆除工程 |  |  |  |  | 0
384 | 块料、石材台池槽拆除 | m | 6.21 |  | 0
385 | 隔断隔墙拆除 | m2 | 68.84 |  | 0
386 | 平面块料拆除 | m2 | 537 |  | 0
387 | 天棚面龙骨及饰面拆除 | m2 | 294.64 |  | 0
388 | 立面块料拆除 | m2 | 157.644 |  | 0
389 | 铲除油漆涂料面 | m2 | 417.675 |  | 0
390 | 门窗拆除 | 樘 | 16 |  | 0
391 | 隔断隔墙拆除 | m2 | 41.58 |  | 0
392 | 砖（石）砌体拆除 | m3 | 155.686 |  | 0
393 | 拆除原有灯具、管线、洁具、给排水管及家具等 | m2 | 639.72 |  | 0
394 | 余方弃置 | m3 | 400 |  | 0
墙体工程 |  |  |  |  | 0
395 | 砌块墙 | m3 | 58.88 |  | 0
地面工程 |  |  |  |  | 0
396 | 电缆沟、地沟、明暗沟 | m | 31.535 |  | 0
397 | 细石混凝土楼地面 | m2 | 105.242 |  | 0
398 | 楼（地）面涂膜防水 | m2 | 105.242 |  | 0
399 | 块料楼地面 | m2 | 105.242 |  | 0
400 | 块料楼地面 | m2 | 409.3 |  | 0
401 | 石材楼地面 | m2 | 2.846 |  | 0
402 | 垫层 | m3 | 24.729 |  | 0
403 | 石材楼地面 | m2 | 26.372 |  | 0
404 | 石材台阶面 | m2 | 17.298 |  | 0
405 | 散水、坡道 | m2 | 5.125 |  | 0
406 | 金属扶手、栏杆、栏板 | m | 4.1 |  | 0
407 | 垫层 | m3 | 3.003 |  | 0
408 | 其他 | 项 | 1 |  | 0
天棚工程 |  |  |  |  | 0
409 | 天棚吊顶 | m2 | 17.1 |  | 0
| 【母婴室 H=3.3~3.5m】 |  |  |  | 0
410 | 天棚吊顶 | m2 | 9 |  | 0
411 | 木窗帘盒--母婴室 | m | 1.5 |  | 0
412 | 灯带槽 | m2 | 0.746 |  | 0
413 | 抹灰面油漆涂料 | m2 | 6.925 |  | 0
414 | 抹灰面油漆涂料 | m2 | 4.976 |  | 0
| 【男卫入口生间 H=3.3~3.5m】 |  |  |  | 0
415 | 天棚吊顶 | m2 | 7.62 |  | 0
416 | 灯带槽 | m2 | 0.678 |  | 0
417 | 抹灰面油漆涂料 | m2 | 7.591 |  | 0
418 | 抹灰面油漆涂料 | m2 | 2.543 |  | 0
| 【卫生间】 |  |  |  | 0
419 | 天棚吊顶 | m2 | 48.16 |  | 0
420 | 抹灰面油漆涂料 | m2 | 52.821 |  | 0
421 | 抹灰面油漆涂料 | m2 | 97.21 |  | 0
| 【洗手区 H=3.5~3.62m】 |  |  |  | 0
422 | 天棚吊顶 | m2 | 33.91 |  | 0
423 | 抹灰面油漆涂料 | m2 | 21.713 |  | 0
| 【体验馆】 |  |  |  | 0
424 | 天棚吊顶 | m2 | 64.957 |  | 0
425 | 抹灰面油漆涂料 | m2 | 71.744 |  | 0
426 | 抹灰面油漆涂料 | m2 | 187.683 |  | 0
| 【大厅】 |  |  |  | 0
427 | 天棚吊顶 | m2 | 173.86 |  | 0
428 | 木窗帘盒 | m | 6.59 |  | 0
429 | 抹灰面油漆涂料 | m2 | 152.896 |  | 0
430 | 天棚开孔 | 个 | 116 |  | 0
墙面工程 |  |  |  |  | 0
| 【门窗】 |  |  |  | 0
431 | 金属（塑钢、断桥）窗 | m2 | 4.5 |  | 0
432 | 金属（塑钢、断桥）窗 | m2 | 3.6 |  | 0
433 | 金属格栅窗 | m2 | 6.863 |  | 0
434 | 门窗套 | m2 | 10.478 |  | 0
435 | 木质门带套 | 樘 | 3 |  | 0
436 | 木质门带套 | 樘 | 1 |  | 0
437 | 金属卷帘（闸）门 | 樘 | 1 |  | 0
438 | 玻璃隔断 | m2 | 20.31 |  | 0
| 【其他工程】 |  |  |  | 0
439 | 成品隔断 | m2 | 90.036 |  | 0
440 | 成品隔断 | m2 | 7.68 |  | 0
441 | 镜面玻璃 | m2 | 3.01 |  | 0
442 | 镜面玻璃 | m2 | 6.766 |  | 0
443 | 洗漱台 | m2 | 1.524 |  | 0
444 | 洗漱台 | m2 | 1.683 |  | 0
445 | 洗漱台 | m2 | 4.137 |  | 0
446 | 金属靠墙扶手 | m | 4 |  | 0
447 | 厨房低柜 | m | 2.64 |  | 0
| 【墙面】 |  |  |  | 0
448 | 块料墙面 | m2 | 344.485 |  | 0
449 | 块料柱面 | m2 | 14 |  | 0
450 | 柱（梁）面装饰 | m2 | 14 |  | 0
451 | 立面砂浆找平层 | m2 | 372.485 |  | 0
452 | 柱、梁面砂浆找平 | m2 | 14 |  | 0
453 | 墙面涂膜防水 | m2 | 142.182 |  | 0
454 | 金属踢脚线 | m | 20.41 |  | 0
455 | 抹灰面油漆涂料 | m2 | 433.671 |  | 0
456 | 立面砂浆找平层 | m2 | 433.671 |  | 0
457 | 块料踢脚线 | m2 | 13.229 |  | 0
458 | 块料墙面 | m2 | 8.006 |  | 0
459 | 块料墙面 | m2 | 4.68 |  | 0
460 | 30mm不锈钢砂光板蚀刻制作（定制） | 面 | 1 |  | 0
461 | 朱熹仿青铜浮雕（定制） | 个 | 1 |  | 0
462 | 抹灰面油漆涂料 | m2 | 2.531 |  | 0
| 【体验馆】 |  |  |  | 0
463 | 柱（梁）面装饰 | m2 | 7.32 |  | 0
464 | 柱（梁）面装饰 | m2 | 34.404 |  | 0
465 | 平面、箱式招牌 | m2 | 53.636 |  | 0
466 | 平面、箱式招牌 | m2 | 18.2 |  | 0
467 | 平面、箱式招牌 | m2 | 35.436 |  | 0
468 | 吸塑字 | 个（套） | 8 |  | 0
469 | 实木花格 | m2 | 35.436 |  | 0
470 | 匾额 | 块 | 8 |  | 0
服务区软装 |  |  |  |  | 0
室内装饰部分(二层) |  |  |  |  | 0
拆除工程 |  |  |  |  | 0
471 | 门窗拆除 | 樘 | 3 |  | 0
472 | 砖（石）砌体拆除 | m3 | 4.872 |  | 0
473 | 平面块料拆除 | m2 | 37.954 |  | 0
474 | 天棚面龙骨及饰面拆除 | m2 | 7.54 |  | 0
475 | 踢脚线拆除 | m | 33.6 |  | 0
476 | 立面块料拆除 | m2 | 39.18 |  | 0
477 | 铲除油漆涂料面 | m2 | 147.88 |  | 0
478 | 块料、石材台池槽拆除 | m | 1.6 |  | 0
479 | 卫生洁具拆除 | 套 | 2 |  | 0
480 | 余方弃置 | m3 | 16.668 |  | 0
墙体工程 |  |  |  |  | 0
481 | 砌块墙 | m3 | 2.626 |  | 0
482 | 立面砂浆找平层 | m2 | 13.13 |  | 0
地面工程 |  |  |  |  | 0
483 | 块料楼地面 | m2 | 5.792 |  | 0
484 | 块料楼地面 | m2 | 32.606 |  | 0
485 | 楼（地）面涂膜防水 | m2 | 5.792 |  | 0
天棚工程 |  |  |  |  | 0
486 | 天棚吊顶 | m2 | 5.792 |  | 0
487 | 天棚吊顶 | m2 | 32.606 |  | 0
墙面工程 |  |  |  |  | 0
488 | 块料墙面 | m2 | 77.688 |  | 0
489 | 立面砂浆找平层 | m2 | 77.688 |  | 0
490 | 墙面涂膜防水 | m2 | 20.772 |  | 0
491 | 墙面装饰板 | m2 | 38.04 |  | 0
492 | 玻璃隔断 | m2 | 2.64 |  | 0
493 | 石材窗台板 | m2 | 0.3 |  | 0
494 | 金属（塑钢）门 | m2 | 1.47 |  | 0
495 | 金属门窗套 | m2 | 9.296 |  | 0
496 | 厨房低柜 | 个 | 1 |  | 0
497 | 洗漱台 | m2 | 0.688 |  | 0
标志标牌 |  |  |  |  | 0
标志标牌 |  |  |  |  | 0
498 | 总导览牌 | 面 | 1 |  | 0
499 | 危化品车指示牌（畜牧车指示牌） | 面 | 2 |  | 0
500 | 维修站指示牌 | 面 | 1 |  | 0
501 | 方向指引牌 | 面 | 1 |  | 0
502 | 室内吊式指示牌 | 面 | 1 |  | 0
503 | 卫生间、母婴室吊式指引牌 | 面 | 1 |  | 0
504 | 洗手间指示牌 | 面 | 3 |  | 0
505 | 开水间指示牌（母婴室指示牌） | 面 | 2 |  | 0
506 | 淋浴间指示牌 | 面 | 1 |  | 0
507 | 卫生间指示牌 | 面 | 30 |  | 0
508 | 室内安全标识牌 | 面 | 12 |  | 0
509 | 室外配管 | m | 350 |  | 0
510 | 室外配线 | m | 350 |  | 0
511 | 室内配管 | m | 100 |  | 0
512 | 室内配线 | m | 100 |  | 0
513 | 拆除路面 | m2 | 60 |  | 0
514 | 水泥混凝土 | m2 | 60 |  | 0
515 | 吊装和运输 | 台班 | 1 |  | 0
516 | 构件运输 | 项 | 1 |  | 0
安装工程 |  |  |  |  | 0
电气工程 |  |  |  |  | 0
517 | 配电箱 | 台 | 1 |  | 0
518 | 配电箱 | 台 | 1 |  | 0
519 | 配电箱 | 台 | 1 |  | 0
520 | 桥架 | m | 40.65 |  | 0
521 | 铁构件 | kg | 29.309 |  | 0
522 | 配管 | m | 498.91 |  | 0
523 | 配管 | m | 7.83 |  | 0
524 | 配管 | m | 77.18 |  | 0
525 | 配管 | m | 213.33 |  | 0
526 | 配管 | m | 5.7 |  | 0
527 | 配管 | m | 30.5 |  | 0
528 | 配管 | m | 5.35 |  | 0
529 | 配管 | m | 17.11 |  | 0
530 | 配管 | m | 6 |  | 0
531 | 配管 | m | 0.5 |  | 0
532 | 配管 | m | 2 |  | 0
533 | 配管 | m | 1 |  | 0
534 | 凿(压)槽 | m | 277.71 |  | 0
535 | 管道支架 | kg | 70.143 |  | 0
536 | 金属结构刷油 | kg | 70.143 |  | 0
537 | 电力电缆 | m | 54.24 |  | 0
538 | 电力电缆 | m | 10.17 |  | 0
539 | 电力电缆头 | 个 | 2 |  | 0
540 | 配线 | m | 20.55 |  | 0
541 | 配线 | m | 2312.43 |  | 0
542 | 配线 | m | 597.49 |  | 0
543 | 配线 | m | 1379.11 |  | 0
544 | 配线 | m | 459.2 |  | 0
545 | 普通灯具 | 套 | 1 |  | 0
546 | 普通灯具 | 套 | 5 |  | 0
547 | 装饰灯 | 套 | 10 |  | 0
548 | 装饰灯 | 套 | 112 |  | 0
549 | 装饰灯 | 套 | 15 |  | 0
550 | 装饰灯 | 套 | 1 |  | 0
551 | 装饰灯 | 套 | 1 |  | 0
552 | 装饰灯 | 套 | 1 |  | 0
553 | 装饰灯 | m | 12.05 |  | 0
554 | 照明开关 | 个 | 4 |  | 0
555 | 照明开关 | 个 | 12 |  | 0
556 | 照明开关 | 个 | 2 |  | 0
557 | 插座 | 个 | 14 |  | 0
558 | 插座 | 个 | 7 |  | 0
559 | 插座 | 个 | 12 |  | 0
560 | 插座 | 个 | 2 |  | 0
561 | 按钮 | 个 | 1 |  | 0
562 | 消防广播(扬声器) | 个 | 1 |  | 0
563 | 小电器 | 个/套/台/ | 1 |  | 0
564 | 接线盒 | 个 | 330 |  | 0
565 | 接线盒 | 个 | 53 |  | 0
566 | 接线盒 | 个 | 150 |  | 0
567 | 送配电装置系统 | 系统 | 1 |  | 0
弱电工程 |  |  |  |  | 0
568 | 桥架 | m | 23.14 |  | 0
569 | 铁构件 | kg | 16.684 |  | 0
570 | 配管 | m | 44.25 |  | 0
571 | 配管 | m | 9.3 |  | 0
572 | 配管 | m | 4.76 |  | 0
573 | 配管 | m | 47.53 |  | 0
574 | 配管 | m | 112.92 |  | 0
575 | 配管 | m | 3 |  | 0
576 | 配管 | m | 5 |  | 0
577 | 配管 | m | 20 |  | 0
578 | 凿(压)槽 | m | 9.3 |  | 0
579 | 管道支架 | kg | 25.722 |  | 0
580 | 金属结构刷油 | kg | 25.722 |  | 0
581 | 光缆 | m | 10.52 |  | 0
582 | 双绞线缆 | m | 116.95 |  | 0
583 | 双绞线缆 | m | 86.7 |  | 0
584 | 双绞线缆测试 | 链路/点 | 6 |  | 0
585 | 配线 | m | 76.02 |  | 0
586 | 配线 | m | 9.5 |  | 0
587 | 配线 | m | 38.32 |  | 0
588 | 配线 | m | 9.53 |  | 0
589 | 配线 | m | 53.03 |  | 0
590 | 监控摄像设备 | 台 | 5 |  | 0
591 | 路由器 | 台/套 | 1 |  | 0
592 | 消防广播(扬声器) | 个 | 3 |  | 0
593 | 信息插座 | 个/块 | 3 |  | 0
594 | 接线盒 | 个 | 31 |  | 0
595 | 接线盒 | 个 | 27 |  | 0
应急照明工程 |  |  |  |  | 0
596 | 配电箱 | 台 | 1 |  | 0
597 | 配管 | m | 33.8 |  | 0
598 | 配管 | m | 143.98 |  | 0
599 | 配管 | m | 18 |  | 0
600 | 凿(压)槽 | m | 33.8 |  | 0
601 | 管道支架 | kg | 17.854 |  | 0
602 | 金属结构刷油 | kg | 17.854 |  | 0
603 | 配线 | m | 197.78 |  | 0
604 | 装饰灯 | 套 | 2 |  | 0
605 | 装饰灯 | 套 | 26 |  | 0
606 | 装饰灯 | 套 | 1 |  | 0
607 | 装饰灯 | 套 | 1 |  | 0
608 | 装饰灯 | 套 | 4 |  | 0
609 | 装饰灯 | 套 | 2 |  | 0
610 | 接线盒 | 个 | 36 |  | 0
611 | 接线盒 | 个 | 36 |  | 0
水卫工程 |  |  |  |  | 0
| 给水系统 |  |  |  | 0
612 | 塑料管 | m | 155.82 |  | 0
613 | 塑料管 | m | 2.02 |  | 0
614 | 塑料管 | m | 6.8 |  | 0
615 | 塑料管 | m | 8.43 |  | 0
616 | 凿(压)槽 | m | 48.99 |  | 0
617 | 管沟土方 | m | 1.66 |  | 0
618 | 水表 | 组/个 | 1 |  | 0
619 | 水表 | 组/个 | 2 |  | 0
620 | 成品水表箱 | 个 | 2 |  | 0
621 | 螺纹阀门 | 个 | 2 |  | 0
622 | 螺纹阀门 | 个 | 3 |  | 0
623 | 螺纹阀门 | 个 | 2 |  | 0
624 | 螺纹阀门 | 个 | 1 |  | 0
625 | 给、排水附(配)件 | 个/组 | 3 |  | 0
| 排水系统 |  |  |  | 0
626 | 塑料管 | m | 46.41 |  | 0
627 | 塑料管 | m | 129.25 |  | 0
628 | 塑料管 | m | 22.51 |  | 0
629 | 塑料管 | m | 32.21 |  | 0
630 | 管沟土方 | m | 22.097 |  | 0
631 | 管沟土方 | m | 32.21 |  | 0
632 | 给、排水附(配)件 | 个/组 | 8 |  | 0
633 | 给、排水附(配)件 | 个/组 | 1 |  | 0
634 | 给、排水附(配)件 | 个/组 | 1 |  | 0
635 | 给、排水附(配)件 | 个/组 | 4 |  | 0
636 | 洗脸盆 | 组 | 10 |  | 0
637 | 洗涤盆 | 组 | 1 |  | 0
638 | 小便器 | 组 | 14 |  | 0
639 | 大便器 | 组 | 20 |  | 0
640 | 大便器 | 组 | 2 |  | 0
| 雨水系统 |  |  |  | 0
641 | 塑料管 | m | 16.7 |  | 0
642 | 给、排水附(配)件 | 个/组 | 1 |  | 0
643 | 管沟土方 | m | 5 |  | 0
空调工程 |  |  |  |  | 0
644 | 空调器 | 台/组 | 3 |  | 0
司机之家 |  |  |  |  | 0
645 | 配电箱 | 台 | 1 |  | 0
646 | 配管 | m | 37.92 |  | 0
647 | 配管 | m | 23.9 |  | 0
648 | 配管 | m | 36.64 |  | 0
649 | 配管 | m | 7.8 |  | 0
650 | 配管 | m | 20 |  | 0
651 | 配管 | m | 3 |  | 0
652 | 凿(压)槽 | m | 31.7 |  | 0
653 | 管道支架 | kg | 9.062 |  | 0
654 | 金属结构刷油 | kg | 9.062 |  | 0
655 | 配线 | m | 146.82 |  | 0
656 | 配线 | m | 192.96 |  | 0
657 | 配线 | m | 60 |  | 0
658 | 普通灯具 | 套 | 2 |  | 0
659 | 普通灯具 | 套 | 4 |  | 0
660 | 插座 | 个 | 6 |  | 0
661 | 插座 | 个 | 1 |  | 0
662 | 插座 | 个 | 4 |  | 0
663 | 插座 | 个 | 7 |  | 0
664 | 接线盒 | 个 | 24 |  | 0
665 | 接线盒 | 个 | 6 |  | 0
| 【水卫工程】 |  |  |  | 0
666 | 塑料管 | m | 2.24 |  | 0
667 | 塑料管 | m | 8.24 |  | 0
668 | 凿(压)槽 | m | 10.48 |  | 0
669 | 塑料管 | m | 2.28 |  | 0
670 | 塑料管 | m | 7 |  | 0
671 | 淋浴器 | 套 | 1 |  | 0
672 | 给、排水附(配)件 | 个/组 | 1 |  | 0
673 | 洗脸盆 | 组 | 1 |  | 0
674 | 大便器 | 组 | 1 |  | 0
一、分部分项合计 |  |  |  |  | 0
单价措施项目清单
A区
一般土建
1 | 基础模板 | m2 | 2.4 |  | 0
2 | 基础模板 | m2 | 10.8 |  | 0
3 | 基础模板 | m2 | 38.326 |  | 0
4 | 柱模板 | m2 | 27.12 |  | 0
5 | 有梁板模板 | m2 | 80.352 |  | 0
6 | 墙模板 | m2 | 14.234 |  | 0
7 | 大型机械设备进出场及安拆 | 项 | 1 |  | 0
外立面 |  |  |  |  | 0
8 | 外脚手架及垂直封闭安全网 | m2 | 571.369 |  | 0
9 | 小型构件模板 | m2 | 10.56 |  | 0
室内装饰部分(一层) |  |  |  |  | 0
墙体工程 |  |  |  |  | 0
10 | 砌筑脚手架 | m2 | 361.906 |  | 0
地面工程 |  |  |  |  | 0
11 | 满堂装饰脚手架 | m2 | 522.11 |  | 0
12 | 基础模板 | m2 | 2.002 |  | 0
墙体工程 |  |  |  |  | 0
13 | 砌筑脚手架 | m2 | 14.602 |  | 0
标志标牌 |  |  |  |  | 0
14 | 双排脚手架 | m2 | 21.292 |  | 0
安装工程 |  |  |  |  | 0
电气工程 |  |  |  |  | 0
15 | 脚手架搭拆 | 项 | 1 |  | 0
弱电工程 |  |  |  |  | 0
16 | 脚手架搭拆 | 项 | 1 |  | 0
应急照明工程 |  |  |  |  | 0
17 | 脚手架搭拆 | 项 | 1 |  | 0
水卫工程 |  |  |  |  | 0
18 | 脚手架搭拆 | 项 | 1 |  | 0
空调工程 |  |  |  |  | 0
19 | 脚手架搭拆 | 项 | 1 |  | 0
B区 |  |  |  |  | 0
一般土建 |  |  |  |  | 0
20 | 基础模板 | m2 | 2.4 |  | 0
21 | 基础模板 | m2 | 10.8 |  | 0
22 | 基础模板 | m2 | 38.326 |  | 0
23 | 柱模板 | m2 | 27.12 |  | 0
24 | 有梁板模板 | m2 | 80.352 |  | 0
25 | 墙模板 | m2 | 14.234 |  | 0
26 | 大型机械设备进出场及安拆 | 项 | 1 |  | 0
外立面 |  |  |  |  | 0
27 | 外脚手架及垂直封闭安全网 | m2 | 571.369 |  | 0
28 | 小型构件模板 | m2 | 10.56 |  | 0
墙体工程 |  |  |  |  | 0
29 | 砌筑脚手架 | m2 | 361.906 |  | 0
地面工程 |  |  |  |  | 0
30 | 满堂装饰脚手架 | m2 | 522.11 |  | 0
31 | 基础模板 | m2 | 2.002 |  | 0
墙体工程 |  |  |  |  | 0
32 | 砌筑脚手架 | m2 | 14.602 |  | 0
标志标牌 |  |  |  |  | 0
33 | 双排脚手架 | m2 | 21.292 |  | 0
安装工程 |  |  |  |  | 0
电气工程 |  |  |  |  | 0
34 | 脚手架搭拆 | 项 | 1 |  | 0
弱电工程 |  |  |  |  | 0
35 | 脚手架搭拆 | 项 | 1 |  | 0
应急照明工程 |  |  |  |  | 0
36 | 脚手架搭拆 | 项 | 1 |  | 0
水卫工程 |  |  |  |  | 0
37 | 脚手架搭拆 | 项 | 1 |  | 0
空调工程 |  |  |  |  | 0
38 | 脚手架搭拆 | 项 | 1 |  | 0
二、单价措施项目合计 |  |  |  |  | 0
三 | 总价措施项目合计 | 项 | 1 |  | 0
四 | 暂估价合计 | 项 | 1 | 258540 | 258540
五 | 暂列金合计 | 项 | 1 | 153370 | 153370
六 | 含税总价（六=一+二+三+四+五） | 元 |  |  | 411910
竞价人： （盖单位章）
法定代表人或授权委托人： （签字或盖章）
日期： 年 月 日

## 附件二 工程特征描述（洋中）
附件2
工程量清单项目特征描述
工程名称：洋中服务区提升改造工程
序号 | 项 目 名 称 | 项目特征描述
分部分项工程量清单
A区
加固及外墙面
一般土建
【室外工程】
1 | 水沟拆除 | (1)拆除水沟
2 | 砖地沟、明暗沟 | (1)C20混凝土暗沟 12J003-10/A3、a/A2 混凝土盖板300×400
3 | 散水、坡道 | (1)详12J003-1A、1B
4 | 花池 | (1)400mm高砖砌花池 12J003-D2-03
【地基处理】
5 | 强夯地基 | (1)换土前应把基底采用10t震动压路机反复碾压3遍
6 | 填料加固 | (1)材料种类及配比:砂夹石 (2)压实系数:0.97
7 | 挖基坑土方 | (1)换填挖土 (2)土壤类别:三类土 (3)挖土深度:2m以内
8 | 余方弃置 | (1)废弃料品种:建筑垃圾 (2)运距:自行考虑（本次按20km计入）
【新建主体结构】
9 | 挖基坑土方 | (1)三类土 (2)2m以内
10 | 回填方 | (1)回填工程(填土人工夯实 槽坑)
11 | 余方弃置 | (1)挖出垃圾 (2)暂定20KM
12 | 垫层 | (1)混凝土种类（商品混凝土、现场拌制，泵送、非泵送）:非泵送商品混凝土 (2)混凝土强度等级:C15
13 | 独立基础 | (1)非泵送 (2)C25
14 | 基础梁 | (1)非泵送 (2)C25
15 | 矩形柱 | (1)非泵送 (2)C25
16 | 有梁板 | (1)非泵送 (2)C25
17 | 直形墙 | (1)非泵送 (2)C25 (3)女儿墙
18 | 建筑植筋 | (1)注入式 (2)φ18 (3)15d
19 | 现浇构件钢筋 | (1)现浇构件圆钢筋HPB300以内(直径≤10mm)
20 | 现浇构件钢筋 | (1)现浇构件带肋钢筋HRB400以内(直径12-18mm)
【屋面】
21 | 平面砂浆找平层 | (1)20厚1：3水泥砂浆找平层
22 | 屋面变形缝 | (1)分格缝做法详11J930
23 | 屋面卷材防水 | (1)4厚双层SBS改性沥青防水卷材(一道防水)
24 | 保温隔热屋面 | (1)挤塑聚苯乙烯泡沫板
25 | 细石混凝土楼地面 | (1)40厚C20细石砼保护层
26 | 钢筋网片 | (1)φ4@200双向钢筋网片
27 | 水泥砂浆楼地面 | (1)20厚水泥砂浆抹面
28 | 屋面泛水 | (1)屋面女儿墙泛水 (2)做法详12J201 1/B6
外立面
【拆除工程】
29 | 门窗拆除 | (1)拆除门窗(拆除整樘门窗)
【外立面玻璃】
30 | 金属（塑钢、断桥）窗 | (1)框、扇材质:铝合金固定窗 (2)玻璃品种、厚度:12mm钢化玻璃
31 | 门窗套--铝单板墙楣 | (1)基层材料种类:L30*30*2镀锌角钢骨架 (2)面层材料品种、规格:3mm铝单板
【入口门】
32 | 玻璃隔断 | (1)12mm钢化玻璃
33 | 全玻自由门 | (1)12mm钢化玻璃地弹门、拉手、地弹簧
34 | 金属门窗套 | (1)M1门套 (2)200X100X5镀锌方管立柱 (3)50X50X3镀锌方管横龙骨间距600 (4)200X200X5镀锌方管 (5)3厚铝单板外包
【外墙面】
35 | 块料墙面 | (1)墙体类型:实心砖墙 (2)安装方式:水泥砂浆粘贴 (3)面层材料品种、规格、颜色:240*80*10户外青砖贴片贴制 (4)8mm亚白美缝剂勾缝
36 | 抹灰面油漆涂料 | (1)外墙 (2)浅米黄色真石漆
37 | 抹灰面油漆涂料 | (1)外墙 (2)米白色外墙丙烯酸漆
38 | 墙面装饰板 | (1)龙骨材料种类、规格、中距:50*50*3镀锌方管骨架 (2)12mm厚外墙硅酸钙板，钙板作防水腻子处理
39 | 铲除油漆涂料面 | (1)铲除油漆涂料裱糊面(清除抹灰面油漆涂料)
40 | 余方弃置 | (1)废弃料品种:建筑垃圾 (2)运距:自行考虑（本次按20km计入）
【屋顶广告字】
41 | 钢挡风架 | (1)钢材品种、规格:120X60X5.5矩形管/90X60X3.75矩形管/L50X3.0角钢
42 | 其他构件 | (1)构件规格:500mm*600mm*200mm (2)部位:底座 (3)混凝土种类（商品混凝土、现场拌制，泵送、非泵送）:预拌非泵送普通混凝土 (4)混凝土强度等级:C25
43 | 预埋铁件 | (1)钢材种类:14mm钢板 (2)规格:400mm*500mm
44 | 化学螺栓 | (1)化学螺栓种类:玻璃管锚栓 (2)规格:φ16 (3)深度:深度12d以内
45 | 广告字 | (1)1、“LOGO。闽高速。洋中服务区”精工字（304#不锈钢） (2)2、字体厚150mm，1.2mm厚304#拉丝不锈钢，打磨异形包边，3mm厚进口亚克力灯光板 (3)3、进口防水超亮LED漫反射模组灯源，字面上不锈钢这边10mm
46 | 金属面油漆 | (1)钢结构油漆 (2)金属构件喷涂防锈漆,底漆面漆各两次
室内装饰部分(一层)
拆除工程
47 | 块料、石材台池槽拆除 | (1)拆除原有洗手台
48 | 隔断隔墙拆除 | (1)拆除原有卫生间浴厕隔断
49 | 平面块料拆除 | (1)拆除地面装饰层(拆除块料面层 含结合层) 铲除找平层
50 | 天棚面龙骨及饰面拆除 | (1)拆除天棚装饰层(拆除天棚 金属龙骨 石膏面)
51 | 立面块料拆除 | (1)拆除墙面装饰层(拆除墙面块料层 含结合层)
52 | 铲除油漆涂料面 | (1)铲除油漆
53 | 门窗拆除 | (1)拆除门窗(拆除整樘门窗)2.5m2以内
54 | 隔断隔墙拆除 | (1)拆除栏杆栏板、轻质隔断隔墙(拆除玻璃隔断 破坏性拆除)
55 | 砖（石）砌体拆除 | (1)拆除砖（石）砌体(拆除砌体 标准砖)
56 | 拆除原有灯具、管线、洁具、给排水管及家具等 | (1)拆除原有灯具、管线、洁具、给排水管及家具等
57 | 余方弃置 | (1)废弃料品种:建筑垃圾 (2)运距:自行考虑（本次按20km计入）
墙体工程
58 | 砌块墙 | (1)砌块品种、规格、强度等级:加气混凝土砌块 (2)墙体类型、砌筑高度:4.45m/3.95m (3)砂浆强度等级:现拌混合砂浆M5(42.5)
地面工程
59 | 电缆沟、地沟、明暗沟 | (1)其他构件(C25现拌普通混凝土 地沟) (2)搅拌机拌制混凝土调整费 (3)现浇混凝土胶合板模板(其他构件 小型构件) (4)地沟水泥砂浆面层（20mm厚） (5)涂料防水(聚合物水泥防水涂料1.5mm厚 平面) (6)成品不锈钢排水沟+成品不锈钢窄孔装饰专用卫生间排水板 (7)FD-01-05
60 | 细石混凝土楼地面 | (1)面层厚度、混凝土强度等级:C20细石混凝土找平层60mm
61 | 楼（地）面涂膜防水 | (1)JS防水涂料 (2)1.5mm厚
62 | 块料楼地面 | (1)结合层厚度、砂浆配合比:5mm厚DTA砂浆粘贴层 (2)面层材料品种、规格、颜色:600*600防滑砖 (3)嵌缝材料种类:勾缝剂勾缝 (4)1：2.5水泥砂浆找平层20mm
63 | 块料楼地面 | (1)结合层厚度、砂浆配合比:5mm厚DTA砂浆粘贴层 (2)面层材料品种、规格、颜色:800*800砂岩防滑亚面砖 (3)嵌缝材料种类:勾缝剂勾缝 (4)1：3水泥砂浆找平层20mm
64 | 石材楼地面 | (1)结合层厚度、砂浆配合比:1：3于硬性水泥砂浆结合层30mm (2)面层材料品种、规格、颜色:紫罗红大理石门槛石
65 | 垫层 | (1)LC7.5现拌普通混凝土垫层
66 | 石材楼地面 | (1)结合层厚度、砂浆配合比:1：3于硬性水泥砂浆结合层30mm (2)面层材料品种、规格、颜色:花岗岩火烧板室外地面
67 | 石材台阶面 | (1)结合层材料种类:1：3于硬性水泥砂浆结合层 (2)面层材料品种、规格、颜色:花岗岩火烧板台阶 (3)石材磨小圆边
68 | 散水、坡道 | (1)详03J926-22-3 (2)素土夯实 (3)150HOU 3：7灰土 (4)30厚烧毛花岗岩石板面层
69 | 金属扶手、栏杆、栏板 | (1)无障碍坡道及扶手做法参 GB03J926-2B/23
70 | 垫层 | (1)蹲位 (2)炉渣垫层
71 | 其他 | (1)花岗岩栏石(120×100) (2)内置仿真草皮及仿真花草 (3)地砖上设置80MM厚白色观赏米粒石
天棚工程
72 | 天棚吊顶 | (1)直径8mm热镀锌吊杆@<1200mm (2)U型轻钢龙骨平面 (3)600*600铝扣板 (4)铝合金收边线 (5)FD-02-08
【母婴室 H=3.3~3.5m】
73 | 天棚吊顶 | (1)直径8mm热镀锌吊杆@<1200mm (2)U型轻钢龙骨跌级 (3)面层材料品种、规格:双层9.5mm纸面石膏板/单层9.5mm纸面石膏板 (4)母婴室 H=3.3~3.5m
74 | 木窗帘盒--母婴室 | (1)窗帘盒(不带轨 胶合板窗帘盒现场制作)
75 | 灯带槽 | (1)灯槽、灯带(天棚面层 附加式灯槽)
76 | 抹灰面油漆涂料 | (1)石膏板 (2)腻子两道 (3)白色/粉刷无机涂料
77 | 抹灰面油漆涂料 | (1)手绘蓝天白云
【男卫入口生间 H=3.3~3.5m】
78 | 天棚吊顶 | (1)直径8mm热镀锌吊杆@<1200mm (2)U型轻钢龙骨跌级 (3)18mm阻燃板(天棚面层) (4)面层材料品种、规格:双层9.5mm纸面石膏板/单层9.5mm纸面石膏板 (5)男卫入口生间 H=3.3~3.5m
79 | 灯带槽 | (1)灯槽、灯带(天棚面层 附加式灯槽)
80 | 抹灰面油漆涂料 | (1)基层类型:石膏板 (2)腻子种类、遍数:腻子两道 (3)油漆涂料品种、遍数（或厚度）:白色无机涂料
81 | 抹灰面油漆涂料 | (1)灰岩微水泥
【卫生间】
82 | 天棚吊顶 | (1)直径8mm热镀锌吊杆@<1200mm (2)U型轻钢龙骨平面 (3)18mm阻燃板 (4)双层6mm硅酸钙板/单层6mm硅酸钙板 (5)FD-02-03 男卫/女卫
83 | 抹灰面油漆涂料 | (1)基层类型:石膏板 (2)腻子种类、遍数:腻子两道 (3)油漆涂料品种、遍数（或厚度）:白色无机涂料
84 | 抹灰面油漆涂料 | (1)基层类型:原有砼板 (2)腻子种类、遍数:腻子两道 (3)油漆涂料品种、遍数（或厚度）:白色无机涂料
【洗手区 H=3.5~3.62m】
85 | 天棚吊顶 | (1)天棚龙骨(装配式U型轻钢(不上人型) 面层规格 600mm×600mm 跌级) (2)天棚面层(铝方通天棚 90*30*0.8间距90mm)(3)18mm阻燃板(天棚面层) (4)5mm中灰铝塑板天棚面层(贴在胶合板上) (5)双层9.5mm纸面石膏板(安在U形轻钢龙骨上) 跌级天棚 (6)石膏板天棚面层(安在U形轻钢龙骨上) 跌级天棚 (7)木装饰线(顶角线 宽度 ≤50mm) (8)洗手区 H=3.5~3.62m
86 | 抹灰面油漆涂料 | (1)基层类型:石膏板 (2)腻子种类、遍数:腻子两道 (3)油漆涂料品种、遍数（或厚度）:白色无机涂料
【体验馆】
87 | 天棚吊顶 | (1)吊顶形式、吊杆规格、高度:直径8mm热镀锌吊杆@<1200mm (2)龙骨材料种类、规格、中距:U型轻钢龙骨平面 (3)基层材料种类、规格:18mm阻燃板 (4)面层材料品种、规格:双层9.5mm纸面石膏板/单层9.5mm纸面石膏板 (5)FD-02-03 体验馆
88 | 抹灰面油漆涂料 | (1)基层类型:石膏板 (2)腻子种类、遍数:腻子两道 (3)油漆涂料品种、遍数（或厚度）:白色无机涂料
89 | 抹灰面油漆涂料 | (1)基层类型:原有砼板 (2)腻子种类、遍数:腻子两道 (3)油漆涂料品种、遍数（或厚度）:白色无机涂料
【大厅】
90 | 天棚吊顶 | (1)天棚龙骨(装配式U型轻钢(不上人型) 面层规格 600mm×600mm 跌级) (2)天棚面层(铝方通天棚 90*30*0.8间距90mm) (3)织物软雕吊顶(软膜吊顶 矩形) (4)软膜收边龙骨 (5)深灰色不锈钢板(天棚面层) (6)5mm中灰铝塑板天棚面层(贴在胶合板上) (7)18mm阻燃板(天棚面层) (8)双层9.5mm纸面石膏板(安在U形轻钢龙骨上) 跌级天棚 (9)石膏板天棚面层(安在U形轻钢龙骨上) 跌级天棚 (10)大厅 H=3.5~3.88M
91 | 木窗帘盒 | (1)窗帘盒(不带轨 胶合板窗帘盒现场制作)
92 | 抹灰面油漆涂料 | (1)基层类型:石膏板 (2)腻子种类、遍数:腻子两道 (3)油漆涂料品种、遍数（或厚度）:白色无机涂料
93 | 天棚开孔 | (1)每个面积在0.02m2以内
墙面工程
【门窗】
94 | 金属（塑钢、断桥）窗 | (1)框、扇材质:铝合金推拉窗 (2)玻璃品种、厚度:6mm钢化玻璃
95 | 金属（塑钢、断桥）窗 | (1)C2018 (2)框、扇材质:铝合金型材 (3)玻璃品种、厚度:12厚钢化玻璃
96 | 金属格栅窗 | (1)C4 (2)铝合金镂空花格窗
97 | 门窗套 | (1)门窗套(木工板 直接安在墙面上) (2)门窗套(5mm铝塑板)
98 | 木质门带套 | (1)900*2100木门
99 | 木质门带套 | (1)1200*2100木门
100 | 金属卷帘（闸）门 | (1)门材质:电动水晶防盗卷闸不锈钢门 (2)启动装置品种、规格:遥控电机
101 | 玻璃隔断 | (1)全玻璃隔断(钢化玻璃) (2)其他(附墙钢骨架制作、安装)(3)门窗套(木工板 直接安在墙面上) (4)墙面饰面(铝塑板墙面 胶合板基层上) (5)做法详FD06-03
【其他工程】
102 | 成品隔断 | (1)隔断材料品种、规格、颜色:铝蜂窝板隔断蹲位隔断
103 | 成品隔断 | (1)隔断材料品种、规格、颜色:不锈钢磨砂玻璃
104 | 镜面玻璃 | (1)浴厕配件(盥洗室台镜 带框 ≤1.0m2)
105 | 镜面玻璃 | (1)浴厕配件(盥洗室台镜 带框 ＞1.0m2)
106 | 洗漱台 | (1)浴厕配件(大理石洗漱台 ＞1m2) (2)墙面饰面(18mm阻燃板) (3)LED T5灯带 (4)女卫
107 | 洗漱台 | (1)浴厕配件(大理石洗漱台 ＞1m2) (2)残疾人卫生间
108 | 洗漱台 | (1)浴厕配件(大理石洗漱台 ＞1m2) (2)深灰色木饰面板 (3)墙面饰面(18mm阻燃板)
109 | 金属靠墙扶手 | (1)残疾人扶手 (2)不锈钢栏杆(不锈钢扶手)
110 | 厨房低柜 | (1)柜类、货架(厨房矮柜 大理石台面) (2)开水台
【墙面】
111 | 块料墙面 | (1)墙面瓷砖400*800水泥砂浆粘贴 (2)加浆勾缝 (3)卫生间
112 | 块料柱面 | (1)面砖(内墙矩形柱 水泥砂浆粘贴 勾缝)
113 | 柱（梁）面装饰 | (1)其他(附墙钢骨架制作、安装) (2)水泥压力板 (3)界面剂、铺网(挂钢丝网) (4)内墙面水泥砂浆找平抹灰(独立矩形柱(梁)9+5mm厚)
114 | 立面砂浆找平层 | (1)2厚DP砂浆罩面;(2)8厚DP砂浆打底赶平; (3)DP砂浆勾实接缝,修补墙面、拉毛;
115 | 柱、梁面砂浆找平 | (1)2厚DP砂浆罩面; (2)8厚DP砂浆打底赶平; (3)DP砂浆勾实接缝,修补墙面、拉毛;
116 | 墙面涂膜防水 | (1)聚合物水泥防水涂料1.5mm厚
117 | 金属踢脚线 | (1)踢脚线高度:50mm不锈钢踢脚 (2)基层材料种类、规格:18夹板
118 | 抹灰面油漆涂料 | (1)腻子两道 (2)无机防火涂料
119 | 立面砂浆找平层 | (1)8厚DP砂浆打底 (2)DP砂浆勾实接缝,修补墙面,拉毛
120 | 块料踢脚线 | (1)100mm黑色玻化砖踢脚线
121 | 块料墙面 | (1)背栓式干挂岩板 (2)其他(附墙钢骨架制作、安装) (3)墙面饰面(细木工板基层) (4)LED T5灯带
122 | 块料墙面 | (1)墙体类型:实心砖墙 (2)安装方式:水泥砂浆粘贴 (3)面层材料品种、规格、颜色:240*80*10青砖贴片贴制 (4)8mm亚白美缝剂勾缝
123 | 30mm不锈钢砂光板蚀刻制作（定制） | (1)30mm不锈钢砂光板蚀刻制作（定制）
124 | 朱熹仿青铜浮雕（定制） | (1)朱熹仿青铜浮雕（定制）
125 | 抹灰面油漆涂料 | (1)灰岩微水泥
【体验馆】
126 | 柱（梁）面装饰 | (1)其他(附墙钢骨架制作、安装) (2)墙面饰面(19mm阻燃板) (3)木纹免漆板 (4)体验馆包管
127 | 柱（梁）面装饰 | (1)墙面饰面(18mm阻燃板) (2)木塑方通 (3)体验馆立柱
128 | 平面、箱式招牌 | (1)箱式骨架 (2)30*40方管箱式骨架,间隔500分布
129 | 平面、箱式招牌 | (1)18厘阻燃板+硅酸钙板+无机涂料+木塑方通饰面 (2)免漆板包边
130 | 平面、箱式招牌 | (1)20厚木饰免漆板/18mm阻燃板 (2)亚白素色墙布(花格底部)/乳胶漆/硅酸钙板/18mm阻燃板
131 | 吸塑字 | (1)发光字（LOGO+海丝高速+驿佳购）
132 | 实木花格 | (1)实木花格
133 | 匾额 | (1)实木牌匾
服务区软装
室内装饰部分(二层)
拆除工程
134 | 门窗拆除 | (1)拆除门窗(拆除整樘门窗)2.5m2以内
135 | 砖（石）砌体拆除 | (1)拆除砖（石）砌体(拆除砌体 标准砖)
136 | 平面块料拆除 | (1)拆除地面装饰层(拆除块料面层 含结合层) 铲除找平层
137 | 天棚面龙骨及饰面拆除 | (1)拆除天棚装饰层(拆除天棚 金属龙骨 石膏面)
138 | 踢脚线拆除 | (1)块料
139 | 立面块料拆除 | (1)拆除墙面装饰层(拆除墙面块料层 含结合层)
140 | 铲除油漆涂料面 | (1)铲除油漆
141 | 块料、石材台池槽拆除 | (1)洗手台拆除
142 | 卫生洁具拆除 | (1)大便器拆除
143 | 余方弃置 | (1)废弃料品种:建筑垃圾 (2)运距:自行考虑（本次按20km计入）
墙体工程
144 | 砌块墙 | (1)砌块品种、规格、强度等级:加气混凝土砌块 (2)砂浆强度等级:现拌混合砂浆M5(42.5)
145 | 立面砂浆找平层 | (1)9+5厚水泥砂浆分层压实抹平
地面工程
146 | 块料楼地面 | (1)20厚1:3干硬性水泥砂浆结合层.表面撤水泥粉 (2)300*300防滑地砖 (3)水泥浆一道(内掺建筑胶) (4)20厚1:3泥砂浆
147 | 块料楼地面 | (1)20厚1:3干硬性水泥砂浆结合层.表面撤水泥粉 (2)800*800玻化砖,干水泥擦缝 (3)水泥浆一道(内掺建筑胶) (4)30厚水泥砂浆找平
148 | 楼（地）面涂膜防水 | (1)防水膜品种:聚氨酯防水涂膜 (2)涂膜厚度、遍数:2厚
天棚工程
149 | 天棚吊顶 | (1)龙骨材料种类、规格、中距:轻钢龙骨 (2)面层材料品种、规格:300*300集成扣板 (3)压条材料种类、规格:铝合金收边线
150 | 天棚吊顶 | (1)龙骨材料种类、规格、中距:轻钢龙骨 (2)基层材料种类、规格:600*600铝方板 (3)压条材料种类、规格:铝合金收边线
墙面工程
151 | 块料墙面 | (1)白水泥擦缝 (2)300*600墙面砖(贴前墙砖充分浸湿) (3)4厚强力胶粉泥粘结层,揉挤压实
152 | 立面砂浆找平层 | (1)9厚1:3水泥砂浆分层压实抹平
153 | 墙面涂膜防水 | (1)防水膜品种:聚氨酯防水涂膜 (2)涂膜厚度、遍数:2厚
154 | 墙面装饰板 | (1)龙骨材料种类、规格、中距:30*40木龙骨 (2)基层材料种类、规格:18厚阻燃板打底 (3)面层材料品种、规格、颜色:竹纤维护墙板
155 | 玻璃隔断 | (1)定制玻璃淋浴隔断
156 | 石材窗台板 | (1)人造石窗台石倒45度角
157 | 金属（塑钢）门 | (1)GM0721 (2)成品铝合金玻璃门
158 | 金属门窗套 | (1)5厚灰色铝塑板浮出墙面50mm (2)18阻燃板 (3)50*50木方龙骨间隔500*500
159 | 厨房低柜 | (1)材料种类、规格:人造石台面、18厚生态板柜体 (2)五金种类、规格:铝合金拉手
160 | 洗漱台 | (1)浴厕配件(大理石洗漱台 ≤1m2)
标志标牌
标志标牌
161 | 总导览牌 | (1)总导览牌 (2)尺寸：5*1.34*0.3m； (3)材质：2mm厚不锈钢板表面喷进口漆，内部镀锌方管 (4)迷你发光字6000k：230*230*100mm，电线铜芯 导线截面≤2.5mm2，配管镀锌管32mm； (5)电线预埋水泥路面破除挖槽，开挖凿除30cm厚，沟槽修复c30混凝土30cm厚； (6)基础：100cm厚C25混凝土垫层，20cm厚素土夯实；?14mm钢筋 (7)预埋铁件：镀锌钢板1540*1020*10mm，1720*1220*10mm,直径28mm预埋钢筋0.7m长4根 (8)具体详见图纸
162 | 危化品车指示牌（畜牧车指示牌） | (1)危化品车指示牌（畜牧车指示牌） (2)尺寸：3*0.8*0.2m； (3)材质：2mm厚不锈钢板表面喷漆，内部镀锌方管 (4)迷你发光字6000k：280*250*100mm，电线铜芯 导线截面≤2.5mm2，配管镀锌管32mm； (5)电线预埋水泥路面破除挖槽，开挖凿除30cm厚，沟槽修复c30混凝土30cm厚； (6)基础：80cm厚C25混凝土垫层，20cm厚素土夯实；?14mm钢筋 (7)预埋铁件：镀锌钢板1000*800*10mm，1200*1000*10mm,直径28mm预埋钢筋0.7m长4根 (8)具体详见图纸
163 | 维修站指示牌 | (1)维修站指示牌 (2)尺寸：5*1.2*0.62m； (3)材质：2mm厚不锈钢板表面喷漆，镀锌方管； (4)电线铜芯 导线截面≤2.5mm2，配管镀锌管32m； (5)迷你发光字6000k：600*600*100mm，520*50*100mm； (6)具体详见图纸
164 | 方向指引牌 | (1)方向指引牌 (2)尺寸：3.6*1.72*0.15m； (3)材质：2mm厚不锈钢板表面喷漆，镀锌方管 (4)迷你发光字6000k：105*105*100mm，电线铜芯 导线截面≤2.5mm2，配管镀锌管32mm； (5)电线预埋水泥路面破除挖槽，开挖凿除30cm厚，沟槽修复c30混凝土30cm厚； (6)基础：80cm厚C25混凝土垫层，20cm厚素土夯实；?14mm钢筋 (7)预埋铁件：镀锌钢板520*520*10mm，320*320*10mm,直径28mm预埋钢筋0.7m长4根 (8)具体详见图纸
165 | 室内吊式指示牌 | (1)室内吊式指示牌 (2)尺寸：2.2*0.35*0.125m； (3)材质：1.5mm厚不锈钢板，表面喷漆，内部钢结构支撑，不锈钢空心圆钢吊装； (4)文字图形部分：108*108mm，激光雕刻镂空，3mm亚克力面板内置2835模组灯
166 | 卫生间、母婴室吊式指引牌 | (1)卫生间、母婴室吊式指引牌 (2)尺寸：1.2*0.35*0.125m； (3)材质：1.5mm厚不锈钢板，表面喷漆，内部钢结构支撑，不锈钢空心圆钢吊装； (4)文字图形部分：125*125mm，激光雕刻镂空，3mm亚克力面板内置2835模组灯
167 | 洗手间指示牌 | (1)洗水间指示牌（女洗水间，第三卫生间，男洗手间） (2)尺寸：450*200*20mm； (3)材质：1.5mm厚不锈钢板，表面喷漆； (4)文字部分：90*90mm，激光雕刻镂空，3mm亚克力面板内置2835模组灯
168 | 开水间指示牌（母婴室指示牌） | (1)开水间指示牌（母婴室指示牌） (2)尺寸：350*175*20mm； (3)材质：1.5mm厚不锈钢板，表面喷漆，0.5mm镀锌板折板成型墙面固定； (4)文字部分：45*45mm，激光雕刻镂空，3mm亚克力面板内置2835模组灯
169 | 淋浴间指示牌 | (1)淋浴间标识牌 (2)尺寸：300*120*15mm； (3)材质：10mm厚亚克力UV雕刻打底，5mm亚克力背U造型； (4)文字图案丝网印刷
170 | 卫生间指示牌 | (1)卫生间指示牌 (2)尺寸：120*120*15mm； (3)材质：10mm亚克力UV雕刻打底，5mm亚克力背U造型 (4)文字图案丝网印刷
171 | 室内安全标识牌 | (1)室内安全标识牌 (2)尺寸：250*100*15mm； (3)材质：10mm厚亚克力UV雕刻打底，5mm亚克力背U造型， (4)文字图案丝网印刷
172 | 室外配管 | (1)室外标志牌发光字配管镀锌管32mm
173 | 室外配线 | (1)室外标志牌发光字电线：铜芯 导线截面≤2.5mm2
174 | 室内配管 | (1)室内标志牌发光模组灯配管PC16
175 | 室内配线 | (1)室内指示牌发光模组灯电线BV-2.5mm
176 | 拆除路面 | (1)水泥路面破除挖槽 (2)开挖凿除30cm厚 (3)挖掘机装车并外运15KM
177 | 水泥混凝土 | (1)电线预埋沟槽修复c30混凝土30cm厚
178 | 吊装和运输 | (1)现场标识牌吊装和运输
179 | 构件运输
安装工程
电气工程
180 | 配电箱 | (1)名称:配电箱AEL (2)安装方式:悬挂嵌入式
181 | 配电箱 | (1)名称:配电箱AX (2)安装方式:悬挂嵌入式
182 | 配电箱 | (1)名称:配电箱BX (2)安装方式:悬挂嵌入式
183 | 桥架 | (1)规格:200*100 (2)类型:钢制槽式桥架 (3)名称:桥架 (4)接地要求:接地跨接
184 | 铁构件 | (1)材质:槽钢 (2)名称:电缆桥架支撑架制安
185 | 配管 | (1)规格:JDG16 (2)名称:电气配管 (3)配置形式:明配
186 | 配管 | (1)规格:JDG20 (2)名称:电气配管 (3)配置形式:明配
187 | 配管 | (1)规格:JDG25 (2)名称:电气配管 (3)配置形式:明配
188 | 配管 | (1)规格:JDG16 (2)名称:电气配管 (3)配置形式:暗配
189 | 配管 | (1)规格:JDG20 (2)名称:电气配管 (3)配置形式:暗配
190 | 配管 | (1)规格:JDG25 (2)名称:电气配管(3)配置形式:暗配
191 | 配管 | (1)材质:焊接钢管 (2)规格:DN20 (3)名称:电气配管 (4)配置形式:暗配
192 | 配管 | (1)材质:焊接钢管 (2)规格:DN50 (3)名称:电气配管 (4)配置形式:暗配
193 | 配管 | (1)材质:金属软管 (2)规格:DN15 (3)名称:电气配管 (4)配置形式:明配
194 | 配管 | (1)材质:金属软管 (2)规格:DN20 (3)名称:电气配管 (4)配置形式:明配
195 | 配管 | (1)材质:金属软管 (2)规格:DN25 (3)名称:电气配管 (4)配置形式:明配
196 | 配管 | (1)材质:金属软管 (2)规格:DN50 (3)名称:电气配管 (4)配置形式:明配
197 | 凿(压)槽 | (1) (2)名称:凿(压)槽 (3)填充(恢复)方式:水泥砂浆填补
198 | 管道支架 | (1)管道支架制安 (2)材质:型钢
199 | 金属结构刷油 | (1)结构类型:管道支架 (2)除锈级别:轻锈 (3)油漆品种:红丹防锈漆、调和漆 (4)涂刷遍数、漆膜厚度:各两道
200 | 电力电缆 | (1)型号:5×10 (2)规格:YJV (3)材质:铜芯 (4)名称:电力电缆 (5)电压等级(kV):1kv (6)敷设方式、部位:室内
201 | 电力电缆 | (1)型号:YJV (2)规格:4*35+1*16 (3)材质:铜芯 (4)名称:电力电缆 (5)电压等级(kV):1Kv (6)敷设方式、部位:室内
202 | 电力电缆头 | (1)规格:五芯 (2)名称:干包式电缆头 (3)安装部位:室内(4)型号:电缆截面≤35mm2
203 | 配线 | (1)材质:铜芯 (2)规格:NH-BYJ (3)名称:配线 (4)型号:2.5mm2 (5)配线形式:管内布线
204 | 配线 | (1)材质:铜芯 (2)规格:WDZ(C)-BYJ- (3)名称:配线 (4)型号:2.5mm2 (5)配线形式:管内布线
205 | 配线 | (1)材质:铜芯 (2)规格:WDZ(C)-BYJ- (3)名称:配线 (4)型号:4.0mm2 (5)配线形式:管内布线
206 | 配线 | (1)材质:铜芯 (2)规格:WDZ(C)-BYJ- (3)名称:配线 (4)型号:2.5mm2 (5)配线形式:线槽配线
207 | 配线 | (1)材质:铜芯 (2)规格:WDZ(C)-BYJ- (3)名称:配线 (4)型号:4.0mm2 (5)配线形式:线槽配线
208 | 普通灯具 | (1)规格:250×250 (2)名称:LED平板灯 (3)型号:18W
209 | 普通灯具 | (1)规格:600×600 (2)名称:LED平板灯 (3)型号:32W
210 | 装饰灯 | (1)名称:LED定制方管灯 (2)型号:60W (3)安装形式:吊装
211 | 装饰灯 | (1)名称:简约吊灯 (2)型号:6W (3)规格:直径80mm (4)安装形式:吊挂式
212 | 装饰灯 | (1)名称:简约吊灯 (2)型号:18W (3)规格:直径300mm (4)安装形式:吊挂式
213 | 装饰灯 | (1)名称:透光软膜灯(定制)
214 | 装饰灯 | (1)开水区标识
215 | 装饰灯 | (1)名称:圆形造型吸顶灯(2)规格:48W
216 | 装饰灯 | (1)名称:灯带
217 | 照明开关 | (1)名称:单联单控开关
218 | 照明开关 | (1)名称:双联单控开关
219 | 照明开关 | (1)名称:三联单控开关
220 | 插座 | (1)规格:10A (2)名称:安全型二,三极插座
221 | 插座 | (1)规格:10A (2)名称:安全型二,三极插座(带防溅盖)
222 | 插座 | (1)规格:16A (2)名称:安全型三极空调插座
223 | 插座 | (1)规格:16A (2)名称:安全型三极空调插座
224 | 按钮 | (1)名称:呼叫按钮
225 | 消防广播(扬声器) | (1)名称:呼叫喇叭
226 | 小电器 | (1)名称:微型变压器 (2)型号:BK-220/36V
227 | 接线盒 | (1)材质:钢制 (2)名称:接线盒
228 | 接线盒 | (1)材质:钢制 (2)名称:开关(插座)接线盒
229 | 接线盒 | (1)名称:空白面板
230 | 送配电装置系统 | (1)名称:输配电装置系统调试 (2)电压等级(kV):≤1kV交流供电
弱电工程
231 | 桥架 | (1)规格:200*100 (2)类型:钢制槽式桥架 (3)名称:桥架 (4)接地要求:接地跨接
232 | 铁构件 | (1)材质:槽钢 (2)名称:电缆桥架支撑架制安
233 | 配管 | (1)规格:JDG20 (2)名称:电气配管 (3)配置形式:明配
234 | 配管 | (1)规格:JDG20 (2)名称:电气配管 (3)配置形式:暗配
235 | 配管 | (1)材质:焊接钢管 (2)规格:DN50 (3)名称:电气配管 (4)配置形式:明配
236 | 配管 | (1)材质:PVC (2)规格:DN20 (3)名称:电气配管 (4)配置形式:明配
237 | 配管 | (1)材质:PVC (2)规格:DN25 (3)名称:电气配管 (4)配置形式:明配
238 | 配管 | (1)材质:金属软管 (2)规格:DN15 (3)名称:电气配管 (4)配置形式:明配
239 | 配管 | (1)材质:金属软管 (2)规格:DN20 (3)名称:电气配管 (4)配置形式:明配
240 | 配管 | (1)材质:金属软管 (2)规格:DN25 (3)名称:电气配管 (4)配置形式:明配
241 | 凿(压)槽 | (1) (2)名称:凿(压)槽 (3)填充(恢复)方式:水泥砂浆填补
242 | 管道支架 | (1)管道支架制安 (2)材质:型钢
243 | 金属结构刷油 | (1)结构类型:管道支架 (2)除锈级别:轻锈 (3)油漆品种:红丹防锈漆、调和漆 (4)涂刷遍数、漆膜厚度:各两道
244 | 光缆 | (1)名称:光纤 (2)敷设方式:管内穿放
245 | 双绞线缆 | (1)6类非屏蔽四对双绞线 (2)管内穿放
246 | 双绞线缆 | (1)6类非屏蔽四对双绞线 (2)线槽内布放
247 | 双绞线缆测试 | (1)测试内容:测试(4对双绞线缆)
248 | 配线 | (1)材质:铜芯 (2)规格:RVV- (3)名称:穿多芯软导线 (4)型号:2*1.0mm2 (5)配线形式:管内布线
249 | 配线 | (1)材质:铜芯 (2)规格:RVV- (3)名称:穿多芯软导线 (4)型号:3*2.5mm2 (5)配线形式:管内布线
250 | 配线 | (1)材质:铜芯 (2)规格:RVV- (3)名称:穿多芯软导线 (4)型号:2*1.0mm2 (5)配线形式:线槽配线
251 | 配线 | (1)材质:铜芯 (2)规格:RVV- (3)名称:穿多芯软导线 (4)型号:3*2.5mm2 (5)配线形式:线槽配线
252 | 配线 | (1)规格:RVH- (2)名称:穿多芯软导线 (3)型号:2*2.5mm2 (4)配线形式:管内布线
253 | 监控摄像设备 | (1)名称:半球型摄像机 (2)安装方式:吸顶
254 | 路由器 | (1)名称:WIFI信息点
255 | 消防广播(扬声器) | (1)名称:音响3W (2)安装方式:吸顶
256 | 信息插座 | (1)名称:双孔信息口
257 | 接线盒 | (1)材质:钢制 (2)名称:接线盒
258 | 接线盒 | (1)名称:空白面板
应急照明工程
259 | 配电箱 | (1)名称:A型应急照明集中电源(1AED)
260 | 配管 | (1)材质:焊接钢管 (2)规格:DN20 (3)名称:电气配管 (4)配置形式:暗配
261 | 配管 | (1)材质:焊接钢管 (2)规格:DN20 (3)名称:电气配管 (4)配置形式:明配
262 | 配管 | (1)材质:金属软管 (2)规格:DN20 (3)名称:电气配管 (4)配置形式:明配
263 | 凿(压)槽 | (1) (2)名称:凿(压)槽(3)填充(恢复)方式:水泥砂浆填补
264 | 管道支架 | (1)管道支架制安 (2)材质:型钢
265 | 金属结构刷油 | (1)结构类型:管道支架 (2)除锈级别:轻锈 (3)油漆品种:红丹防锈漆、调和漆 (4)涂刷遍数、漆膜厚度:各两道
266 | 配线 | (1)规格:NH-RVS- (2)名称:穿多芯软导线 (3)型号:2*1.5 (4)配线部位:穿管布放
267 | 装饰灯 | (1)名称:壁挂应急LED灯(带罩) (2)安装形式:墙壁式
268 | 装饰灯 | (1)名称:应急LED灯(带罩) (2)安装形式:吸顶式
269 | 装饰灯 | (1)名称:安全出口标志灯 (2)安装形式:墙壁式
270 | 装饰灯 | (1)名称:多信息复合标志灯 (2)安装形式:墙壁式
271 | 装饰灯 | (1)名称:疏散指示灯 (2)安装形式:墙壁式
272 | 装饰灯 | (1)名称:楼层指示灯 (2)安装形式:墙壁式
273 | 接线盒 | (1)材质:钢制 (2)名称:接线盒
274 | 接线盒 | (1)名称:空白面板
水卫工程
给水系统
275 | 塑料管 | (1)连接形式:热熔连接 (2)安装部位:室内 (3)材质、规格:PPR给水管DN25 (4)压力试验及吹、洗设计要求:水压试验及水冲洗 (5)管道消毒、冲洗
276 | 塑料管 | (1)连接形式:热熔连接 (2)安装部位:室内 (3)材质、规格:PPR给水管DN32 (4)压力试验及吹、洗设计要求:水压试验及水冲洗 (5)管道消毒、冲洗
277 | 塑料管 | (1)连接形式:热熔连接 (2)安装部位:室内 (3)材质、规格:PPR给水管DN40 (4)压力试验及吹、洗设计要求:水压试验及水冲洗 (5)管道消毒、冲洗
278 | 塑料管 | (1)连接形式:热熔连接 (2)安装部位:室内 (3)材质、规格:PPR给水管DN50 (4)压力试验及吹、洗设计要求:水压试验及水冲洗 (5)管道消毒、冲洗
279 | 凿(压)槽 | (1) (2)名称:凿(压)槽 (3)填充(恢复)方式:水泥砂浆填补
280 | 管沟土方 | (1)土壤类别:三类土 (2)管外径:De63以内 (3)原土回填
281 | 水表 | (1)连接形式:螺纹连接 (2)型号、规格:普通水表水表DN32
282 | 水表 | (1)连接形式:螺纹连接 (2)普通水表水表DN50
283 | 成品水表箱 | (1)一表箱
284 | 螺纹阀门 | (1)连接形式:螺纹连接 (2)规格、压力等级:DN25 (3)类型:截止阀
285 | 螺纹阀门 | (1)连接形式:螺纹连接 (2)规格、压力等级:DN32 (3)类型:截止阀
286 | 螺纹阀门 | (1)连接形式:螺纹连接 (2)规格、压力等级:DN50 (3)类型:截止阀
287 | 螺纹阀门 | (1)连接形式:螺纹连接 (2)规格、压力等级:自动排气阀 (3)类型:DN25
288 | 给、排水附(配)件 | (1)型号、规格:水龙头DN25
排水系统
289 | 塑料管 | (1)连接形式:粘接 (2)安装部位:室内 (3)材质、规格:UPVC塑料排水管DN50 (4)压力试验及吹、洗设计要求:灌水试验
290 | 塑料管 | (1)连接形式:粘接 (2)安装部位:室内 (3)材质、规格:UPVC塑料排水管DN100 (4)压力试验及吹、洗设计要求:灌水试验
291 | 塑料管 | (1)连接形式:粘接 (2)安装部位:室内 (3)材质、规格:UPVC塑料排水管DN150 (4)压力试验及吹、洗设计要求:灌水试验
292 | 塑料管 | (1)连接形式:粘接 (2)安装部位:室外 (3)材质、规格:UPVC塑料排水管DN200 (4)压力试验及吹、洗设计要求:灌水试验
293 | 管沟土方 | (1)土壤类别:三类土 (2)管外径:DN100以内 (3)原土回填
294 | 管沟土方 | (1)土壤类别:三类土 (2)管外径:De200以内 (3)原土回填
295 | 给、排水附(配)件 | (1)型号、规格:地漏DN50
296 | 给、排水附(配)件 | (1)型号、规格:地漏DN100
297 | 给、排水附(配)件 | (1)型号、规格:地漏DN150
298 | 给、排水附(配)件 | (1)型号、规格:地面扫除口DN100
299 | 洗脸盆 | (1)组装形式:单冷水感应水嘴台下式洗脸盆 (2)材质:陶瓷
300 | 洗涤盆 | (1)洗涤盆(单嘴)
301 | 小便器 | (1)规格、类型:壁挂式小便器安装(感应开关 埋入式)
302 | 大便器 | (1)规格、类型:蹲式大便器安装(感应开关 埋入式)
303 | 大便器 | (1)材质:陶瓷 (2)规格、类型:坐式大便器安装(分体水箱)
雨水系统
304 | 塑料管 | (1)安装部位:室内 (2)材质、规格:UPVC塑料雨水管DN100 (3)压力试验及吹、洗设计要求:灌水试验
305 | 给、排水附(配)件 | (1)型号、规格:地漏DN100
306 | 管沟土方 | (1)土壤类别:三类土 (2)管外径:DN100以内 (3)原土回填
空调工程
307 | 空调器 | (1)空调天花机7.2kw(含相应配套铜管)
司机之家
308 | 配电箱 | (1)配电箱AL1 (2)悬挂嵌入式
309 | 配管 | (1)材质:PC (2)规格:DN20 (3)名称:电气配管 (4)配置形式:明配
310 | 配管 | (1)材质:PC (2)规格:DN20 (3)名称:电气配管 (4)配置形式:暗配
311 | 配管 | (1)材质:PVC (2)规格:DN16 (3)名称:电气配管 (4)配置形式:明配
312 | 配管 | (1)材质:PVC (2)规格:DN16 (3)名称:电气配管 (4)配置形式:暗配
313 | 配管 | (1)材质:PVC (2)规格:DN32 (3)名称:电气配管 (4)配置形式:暗配
314 | 配管 | (1)材质:金属软管 (2)规格:DN15 (3)名称:电气配管 (4)配置形式:明配
315 | 凿(压)槽 | (1) (2)名称:凿(压)槽 (3)填充(恢复)方式:水泥砂浆填补
316 | 管道支架 | (1)管道支架制安 (2)材质:型钢
317 | 金属结构刷油 | (1)结构类型:管道支架 (2)除锈级别:轻锈 (3)油漆品种:红丹防锈漆、调和漆 (4)涂刷遍数、漆膜厚度:各两道
318 | 配线 | (1)材质:铜芯 (2)规格:BV- (3)名称:配线 (4)型号:2.5mm2 (5)配线形式:管内布线
319 | 配线 | (1)材质:铜芯 (2)规格:BV (3)名称:配线 (4)型号:4.0mm2 (5)配线形式:管内布线
320 | 配线 | (1)材质:铜芯 (2)规格:BV (3)名称:配线 (4)型号:10.0mm2 (5)配线形式:管内布线
321 | 普通灯具 | (1)规格:250×250 (2)名称:LED平板灯 (3)型号:18W
322 | 普通灯具 | (1)规格:600×600 (2)名称:LED平板灯 (3)型号:32W
323 | 插座 | (1)规格:10A (2)名称:安全型二,三极插座
324 | 插座 | (1)规格:10A (2)名称:安全型二,三极插座(带防溅盖)
325 | 插座 | (1)规格:16A (2)名称:安全型三极空调插座
326 | 插座 | (1)名称:五孔带按钮开关插座
327 | 接线盒 | (1)材质:钢制 (2)名称:开关(插座)接线盒
328 | 接线盒 | (1)名称:空白面板
【水卫工程】
329 | 塑料管 | (1)连接形式:热熔连接 (2)安装部位:室内 (3)材质、规格:PPR给水管DN20 (4)压力试验及吹、洗设计要求:水压试验及水冲洗 (5)管道消毒、冲洗
330 | 塑料管 | (1)连接形式:热熔连接 (2)安装部位:室内(3)材质、规格:PPR给水管DN15 (4)压力试验及吹、洗设计要求:水压试验及水冲洗 (5)管道消毒、冲洗
331 | 凿(压)槽 | (1) (2)名称:凿(压)槽 (3)填充(恢复)方式:水泥砂浆填补
332 | 塑料管 | (1)连接形式:粘接 (2)安装部位:室内 (3)材质、规格:UPVC塑料排水管DN50 (4)压力试验及吹、洗设计要求:灌水试验
333 | 塑料管 | (1)连接形式:粘接 (2)安装部位:室内 (3)材质、规格:UPVC塑料排水管DN100 (4)压力试验及吹、洗设计要求:灌水试验
334 | 淋浴器 | (1)材质、规格:成套淋浴器(手动开关 冷热水)
335 | 给、排水附(配)件 | (1)型号、规格:地漏DN50
336 | 洗脸盆 | (1)组装形式:单冷水感应水嘴台下式洗脸盆 (2)材质:陶瓷
337 | 大便器 | (1)材质:陶瓷 (2)规格、类型:坐式大便器安装(分体水箱)
B区
加固及外墙面
一般土建
【室外工程】
338 | 水沟拆除 | (1)拆除水沟
339 | 砖地沟、明暗沟 | (1)C20混凝土暗沟 12J003-10/A3、a/A2 混凝土盖板300×400
340 | 散水、坡道 | (1)详12J003-1A、1B
341 | 花池 | (1)400mm高砖砌花池 12J003-D2-03
【地基处理】
342 | 强夯地基 | (1)换土前应把基底采用10t震动压路机反复碾压3遍
343 | 填料加固 | (1)材料种类及配比:砂夹石 (2)压实系数:0.97
344 | 挖基坑土方 | (1)换填挖土 (2)土壤类别:三类土 (3)挖土深度:2m以内
345 | 余方弃置 | (1)废弃料品种:建筑垃圾 (2)运距:自行考虑（本次按20km计入）
【新建主体结构】
346 | 挖基坑土方 | (1)三类土 (2)2m以内
347 | 回填方 | (1)回填工程(填土人工夯实 槽坑)
348 | 余方弃置 | (1)挖出垃圾 (2)暂定20KM
349 | 垫层 | (1)混凝土种类（商品混凝土、现场拌制，泵送、非泵送）:非泵送商品混凝土 (2)混凝土强度等级:C15
350 | 独立基础 | (1)非泵送 (2)C25
351 | 基础梁 | (1)非泵送 (2)C25
352 | 矩形柱 | (1)非泵送 (2)C25
353 | 有梁板 | (1)非泵送 (2)C25
354 | 直形墙 | (1)非泵送 (2)C25 (3)女儿墙
355 | 建筑植筋 | (1)注入式 (2)φ18 (3)15d
356 | 现浇构件钢筋 | (1)现浇构件圆钢筋HPB300以内(直径≤10mm)
357 | 现浇构件钢筋 | (1)现浇构件带肋钢筋HRB400以内(直径12-18mm)
【屋面】
358 | 平面砂浆找平层 | (1)20厚1：3水泥砂浆找平层
359 | 屋面变形缝 | (1)分格缝做法详11J930
360 | 屋面卷材防水 | (1)4厚双层SBS改性沥青防水卷材(一道防水)
361 | 保温隔热屋面 | (1)挤塑聚苯乙烯泡沫板
362 | 细石混凝土楼地面 | (1)40厚C20细石砼保护层
363 | 钢筋网片 | (1)φ4@200双向钢筋网片
364 | 水泥砂浆楼地面 | (1)20厚水泥砂浆抹面
365 | 屋面泛水 | (1)屋面女儿墙泛水 (2)做法详12J201 1/B6
外立面
【拆除工程】
366 | 门窗拆除 | (1)拆除门窗(拆除整樘门窗)
【外立面玻璃】
367 | 金属（塑钢、断桥）窗 | (1)框、扇材质:铝合金固定窗 (2)玻璃品种、厚度:12mm钢化玻璃
368 | 门窗套--铝单板墙楣 | (1)基层材料种类:L30*30*2镀锌角钢骨架 (2)面层材料品种、规格:3mm铝单板
【入口门】
369 | 玻璃隔断-12mm钢化玻璃 | (1)12mm钢化玻璃
370 | 全玻自由门 | (1)12mm钢化玻璃地弹门、拉手、地弹簧
371 | 金属门窗套 | (1)M1门套 (2)200X100X5镀锌方管立柱 (3)50X50X3镀锌方管横龙骨间距600 (4)200X200X5镀锌方管 (5)3厚铝单板外包
【外墙面】
372 | 块料墙面 | (1)墙体类型:实心砖墙 (2)安装方式:水泥砂浆粘贴 (3)面层材料品种、规格、颜色:240*80*10户外青砖贴片贴制 (4)8mm亚白美缝剂勾缝
373 | 抹灰面油漆涂料 | (1)外墙 (2)浅米黄色真石漆
374 | 抹灰面油漆涂料 | (1)外墙 (2)米白色外墙丙烯酸漆
375 | 墙面装饰板 | (1)龙骨材料种类、规格、中距:50*50*3镀锌方管骨架 (2)12mm厚外墙硅酸钙板，钙板作防水腻子处理
376 | 铲除油漆涂料面 | (1)铲除油漆涂料裱糊面(清除抹灰面油漆涂料)
377 | 余方弃置 | (1)废弃料品种:建筑垃圾 (2)运距:自行考虑（本次按20km计入）
【屋顶广告字】
378 | 钢挡风架 | (1)钢材品种、规格:150*150*5钢管/L50*5角钢
379 | 其他构件 | (1)构件规格:500mm*600mm*200mm (2)部位:底座 (3)混凝土种类（商品混凝土、现场拌制，泵送、非泵送）:预拌非泵送普通混凝土 (4)混凝土强度等级:C25
380 | 预埋铁件 | (1)钢材种类:14mm钢板 (2)规格:400mm*500mm
381 | 化学螺栓 | (1)化学螺栓种类:玻璃管锚栓 (2)规格:φ16 (3)深度:深度12d以内
382 | 广告字 | (1)1、“LOGO。闽高速。沙县服务区”精工字（304#不锈钢） (2)2、字体厚150mm，1.2mm厚304#拉丝不锈钢，打磨异形包边，3mm厚进口亚克力灯光板 (3)3、进口防水超亮LED漫反射模组灯源，字面上不锈钢这边10mm
383 | 金属面油漆 | (1)钢结构油漆 (2)金属构件喷涂防锈漆,底漆面漆各两次
室内装饰部分(一层)
拆除工程
384 | 块料、石材台池槽拆除 | (1)拆除原有洗手台
385 | 隔断隔墙拆除 | (1)拆除原有卫生间浴厕隔断
386 | 平面块料拆除 | (1)拆除地面装饰层(拆除块料面层 含结合层) 铲除找平层
387 | 天棚面龙骨及饰面拆除 | (1)拆除天棚装饰层(拆除天棚 金属龙骨 石膏面)
388 | 立面块料拆除 | (1)拆除墙面装饰层(拆除墙面块料层 含结合层)
389 | 铲除油漆涂料面 | (1)铲除油漆
390 | 门窗拆除 | (1)拆除门窗(拆除整樘门窗)2.5m2以内
391 | 隔断隔墙拆除 | (1)拆除栏杆栏板、轻质隔断隔墙(拆除玻璃隔断 破坏性拆除)
392 | 砖（石）砌体拆除 | (1)拆除砖（石）砌体(拆除砌体 标准砖)
393 | 拆除原有灯具、管线、洁具、给排水管及家具等 | (1)拆除原有灯具、管线、洁具、给排水管及家具等
394 | 余方弃置 | (1)废弃料品种:建筑垃圾 (2)运距:自行考虑（本次按20km计入）
墙体工程
395 | 砌块墙 | (1)砌块品种、规格、强度等级:加气混凝土砌块 (2)墙体类型、砌筑高度:4.45m/3.95m (3)砂浆强度等级:现拌混合砂浆M5(42.5)
地面工程
396 | 电缆沟、地沟、明暗沟 | (1)其他构件(C25现拌普通混凝土 地沟) (2)搅拌机拌制混凝土调整费 (3)现浇混凝土胶合板模板(其他构件 小型构件) (4)地沟水泥砂浆面层（20mm厚） (5)涂料防水(聚合物水泥防水涂料1.5mm厚 平面) (6)成品不锈钢排水沟+成品不锈钢窄孔装饰专用卫生间排水板 (7)FD-01-05
397 | 细石混凝土楼地面 | (1)面层厚度、混凝土强度等级:C20细石混凝土找平层60mm
398 | 楼（地）面涂膜防水 | (1)JS防水涂料 (2)1.5mm厚
399 | 块料楼地面 | (1)结合层厚度、砂浆配合比:5mm厚DTA砂浆粘贴层 (2)面层材料品种、规格、颜色:600*600防滑砖 (3)嵌缝材料种类:勾缝剂勾缝 (4)1：2.5水泥砂浆找平层20mm
400 | 块料楼地面 | (1)结合层厚度、砂浆配合比:5mm厚DTA砂浆粘贴层 (2)面层材料品种、规格、颜色:800*800砂岩防滑亚面砖 (3)嵌缝材料种类:勾缝剂勾缝 (4)1：3水泥砂浆找平层20mm
401 | 石材楼地面 | (1)结合层厚度、砂浆配合比:1：3于硬性水泥砂浆结合层30mm (2)面层材料品种、规格、颜色:紫罗红大理石门槛石
402 | 垫层 | (1)LC7.5现拌普通混凝土垫层
403 | 石材楼地面 | (1)结合层厚度、砂浆配合比:1：3于硬性水泥砂浆结合层30mm (2)面层材料品种、规格、颜色:花岗岩火烧板室外地面
404 | 石材台阶面 | (1)结合层材料种类:1：3于硬性水泥砂浆结合层 (2)面层材料品种、规格、颜色:花岗岩火烧板台阶 (3)石材磨小圆边
405 | 散水、坡道 | (1)详03J926-22-3 (2)素土夯实 (3)150HOU 3：7灰土 (4)30厚烧毛花岗岩石板面层
406 | 金属扶手、栏杆、栏板 | (1)无障碍坡道及扶手做法参 GB03J926-2B/23
407 | 垫层 | (1)蹲位 (2)炉渣垫层
408 | 其他 | (1)花岗岩栏石(120×100) (2)内置仿真草皮及仿真花草 (3)地砖上设置80MM厚白色观赏米粒石
天棚工程
409 | 天棚吊顶 | (1)直径8mm热镀锌吊杆@<1200mm (2)U型轻钢龙骨平面 (3)600*600铝扣板 (4)铝合金收边线 (5)FD-02-08
【母婴室 H=3.3~3.5m】
410 | 天棚吊顶 | (1)直径8mm热镀锌吊杆@<1200mm (2)U型轻钢龙骨跌级 (3)面层材料品种、规格:双层9.5mm纸面石膏板/单层9.5mm纸面石膏板 (4)母婴室 H=3.3~3.5m
411 | 木窗帘盒--母婴室 | (1)窗帘盒(不带轨 胶合板窗帘盒现场制作)
412 | 灯带槽 | (1)灯槽、灯带(天棚面层 附加式灯槽)
413 | 抹灰面油漆涂料 | (1)石膏板 (2)腻子两道 (3)白色/粉刷无机涂料
414 | 抹灰面油漆涂料 | (1)手绘蓝天白云
【男卫入口生间 H=3.3~3.5m】
415 | 天棚吊顶 | (1)直径8mm热镀锌吊杆@<1200mm (2)U型轻钢龙骨跌级 (3)18mm阻燃板(天棚面层) (4)面层材料品种、规格:双层9.5mm纸面石膏板/单层9.5mm纸面石膏板 (5)男卫入口生间 H=3.3~3.5m
416 | 灯带槽 | (1)灯槽、灯带(天棚面层 附加式灯槽)
417 | 抹灰面油漆涂料 | (1)基层类型:石膏板 (2)腻子种类、遍数:腻子两道 (3)油漆涂料品种、遍数（或厚度）:白色无机涂料
418 | 抹灰面油漆涂料 | (1)灰岩微水泥
【卫生间】
419 | 天棚吊顶 | (1)直径8mm热镀锌吊杆@<1200mm (2)U型轻钢龙骨平面 (3)18mm阻燃板 (4)双层6mm硅酸钙板/单层6mm硅酸钙板 (5)FD-02-03 男卫/女卫
420 | 抹灰面油漆涂料 | (1)基层类型:石膏板 (2)腻子种类、遍数:腻子两道 (3)油漆涂料品种、遍数（或厚度）:白色无机涂料
421 | 抹灰面油漆涂料 | (1)基层类型:原有砼板 (2)腻子种类、遍数:腻子两道 (3)油漆涂料品种、遍数（或厚度）:白色无机涂料
【洗手区 H=3.5~3.62m】
422 | 天棚吊顶 | (1)天棚龙骨(装配式U型轻钢(不上人型) 面层规格 600mm×600mm 跌级) (2)天棚面层(铝方通天棚 90*30*0.8间距90mm) (3)18mm阻燃板(天棚面层) (4)5mm中灰铝塑板天棚面层(贴在胶合板上) (5)双层9.5mm纸面石膏板(安在U形轻钢龙骨上) 跌级天棚 (6)石膏板天棚面层(安在U形轻钢龙骨上) 跌级天棚 (7)木装饰线(顶角线 宽度 ≤50mm) (8)洗手区 H=3.5~3.62m
423 | 抹灰面油漆涂料 | (1)基层类型:石膏板 (2)腻子种类、遍数:腻子两道 (3)油漆涂料品种、遍数（或厚度）:白色无机涂料
【体验馆】
424 | 天棚吊顶 | (1)吊顶形式、吊杆规格、高度:直径8mm热镀锌吊杆@<1200mm(2)龙骨材料种类、规格、中距:U型轻钢龙骨平面 (3)基层材料种类、规格:18mm阻燃板 (4)面层材料品种、规格:双层9.5mm纸面石膏板/单层9.5mm纸面石膏板 (5)FD-02-03 体验馆
425 | 抹灰面油漆涂料 | (1)基层类型:石膏板 (2)腻子种类、遍数:腻子两道 (3)油漆涂料品种、遍数（或厚度）:白色无机涂料
426 | 抹灰面油漆涂料 | (1)基层类型:原有砼板 (2)腻子种类、遍数:腻子两道 (3)油漆涂料品种、遍数（或厚度）:白色无机涂料
【大厅】
427 | 天棚吊顶 | (1)天棚龙骨(装配式U型轻钢(不上人型) 面层规格 600mm×600mm 跌级) (2)天棚面层(铝方通天棚 90*30*0.8间距90mm) (3)织物软雕吊顶(软膜吊顶 矩形) (4)软膜收边龙骨 (5)深灰色不锈钢板(天棚面层) (6)5mm中灰铝塑板天棚面层(贴在胶合板上) (7)18mm阻燃板(天棚面层) (8)双层9.5mm纸面石膏板(安在U形轻钢龙骨上) 跌级天棚 (9)石膏板天棚面层(安在U形轻钢龙骨上) 跌级天棚 (10)大厅 H=3.5~3.88M
428 | 木窗帘盒 | (1)窗帘盒(不带轨 胶合板窗帘盒现场制作)
429 | 抹灰面油漆涂料 | (1)基层类型:石膏板 (2)腻子种类、遍数:腻子两道 (3)油漆涂料品种、遍数（或厚度）:白色无机涂料
430 | 天棚开孔 | (1)每个面积在0.02m2以内
墙面工程
【门窗】
431 | 金属（塑钢、断桥）窗 | (1)框、扇材质:铝合金推拉窗 (2)玻璃品种、厚度:6mm钢化玻璃
432 | 金属（塑钢、断桥）窗 | (1)C2018 (2)框、扇材质:铝合金型材 (3)玻璃品种、厚度:12厚钢化玻璃
433 | 金属格栅窗 | (1)C4 (2)铝合金镂空花格窗
434 | 门窗套 | (1)门窗套(木工板 直接安在墙面上) (2)门窗套(5mm铝塑板)
435 | 木质门带套 | (1)900*2100木门
436 | 木质门带套 | (1)1200*2100木门
437 | 金属卷帘（闸）门 | (1)门材质:电动水晶防盗卷闸不锈钢门 (2)启动装置品种、规格:遥控电机
438 | 玻璃隔断 | (1)全玻璃隔断(钢化玻璃) (2)其他(附墙钢骨架制作、安装) (3)门窗套(木工板 直接安在墙面上) (4)墙面饰面(铝塑板墙面 胶合板基层上) (5)做法详FD06-03
【其他工程】
439 | 成品隔断 | (1)隔断材料品种、规格、颜色:铝蜂窝板隔断蹲位隔断
440 | 成品隔断 | (1)隔断材料品种、规格、颜色:不锈钢磨砂玻璃
441 | 镜面玻璃 | (1)浴厕配件(盥洗室台镜 带框 ≤1.0m2)
442 | 镜面玻璃 | (1)浴厕配件(盥洗室台镜 带框 ＞1.0m2)
443 | 洗漱台 | (1)浴厕配件(大理石洗漱台 ＞1m2) (2)墙面饰面(18mm阻燃板) (3)LED T5灯带 (4)女卫
444 | 洗漱台 | (1)浴厕配件(大理石洗漱台 ＞1m2) (2)残疾人卫生间
445 | 洗漱台 | (1)浴厕配件(大理石洗漱台 ＞1m2) (2)深灰色木饰面板 (3)墙面饰面(18mm阻燃板)
446 | 金属靠墙扶手 | (1)残疾人扶手 (2)不锈钢栏杆(不锈钢扶手)
447 | 厨房低柜 | (1)柜类、货架(厨房矮柜 大理石台面) (2)开水台
【墙面】
448 | 块料墙面 | (1)墙面瓷砖400*800水泥砂浆粘贴 (2)加浆勾缝 (3)卫生间
449 | 块料柱面 | (1)面砖(内墙矩形柱 水泥砂浆粘贴 勾缝)
450 | 柱（梁）面装饰 | (1)其他(附墙钢骨架制作、安装) (2)水泥压力板 (3)界面剂、铺网(挂钢丝网) (4)内墙面水泥砂浆找平抹灰(独立矩形柱(梁)9+5mm厚)
451 | 立面砂浆找平层 | (1)2厚DP砂浆罩面; (2)8厚DP砂浆打底赶平; (3)DP砂浆勾实接缝,修补墙面、拉毛;
452 | 柱、梁面砂浆找平 | (1)2厚DP砂浆罩面; (2)8厚DP砂浆打底赶平; (3)DP砂浆勾实接缝,修补墙面、拉毛;
453 | 墙面涂膜防水 | (1)聚合物水泥防水涂料1.5mm厚
454 | 金属踢脚线 | (1)踢脚线高度:50mm不锈钢踢脚 (2)基层材料种类、规格:18夹板
455 | 抹灰面油漆涂料 | (1)腻子两道 (2)无机防火涂料
456 | 立面砂浆找平层 | (1)8厚DP砂浆打底 (2)DP砂浆勾实接缝,修补墙面,拉毛
457 | 块料踢脚线 | (1)100mm黑色玻化砖踢脚线
458 | 块料墙面 | (1)背栓式干挂岩板 (2)其他(附墙钢骨架制作、安装)(3)墙面饰面(细木工板基层) (4)LED T5灯带
459 | 块料墙面 | (1)墙体类型:实心砖墙 (2)安装方式:水泥砂浆粘贴 (3)面层材料品种、规格、颜色:240*80*10青砖贴片贴制 (4)8mm亚白美缝剂勾缝
460 | 30mm不锈钢砂光板蚀刻制作（定制） | (1)30mm不锈钢砂光板蚀刻制作（定制）
461 | 朱熹仿青铜浮雕（定制） | (1)朱熹仿青铜浮雕（定制）
462 | 抹灰面油漆涂料 | (1)灰岩微水泥
【体验馆】
463 | 柱（梁）面装饰 | (1)其他(附墙钢骨架制作、安装) (2)墙面饰面(19mm阻燃板) (3)木纹免漆板 (4)体验馆包管
464 | 柱（梁）面装饰 | (1)墙面饰面(18mm阻燃板) (2)木塑方通 (3)体验馆立柱
465 | 平面、箱式招牌 | (1)箱式骨架 (2)30*40方管箱式骨架,间隔500分布
466 | 平面、箱式招牌 | (1)18厘阻燃板+硅酸钙板+无机涂料+木塑方通饰面 (2)免漆板包边
467 | 平面、箱式招牌 | (1)20厚木饰免漆板/18mm阻燃板 (2)亚白素色墙布(花格底部)/乳胶漆/硅酸钙板/18mm阻燃板
468 | 吸塑字 | (1)发光字（LOGO+海丝高速+驿佳购）
469 | 实木花格 | (1)实木花格
470 | 匾额 | (1)实木牌匾
服务区软装
室内装饰部分(二层)
拆除工程
471 | 门窗拆除 | (1)拆除门窗(拆除整樘门窗)2.5m2以内
472 | 砖（石）砌体拆除 | (1)拆除砖（石）砌体(拆除砌体 标准砖)
473 | 平面块料拆除 | (1)拆除地面装饰层(拆除块料面层 含结合层) 铲除找平层
474 | 天棚面龙骨及饰面拆除 | (1)拆除天棚装饰层(拆除天棚 金属龙骨 石膏面)
475 | 踢脚线拆除 | (1)块料
476 | 立面块料拆除 | (1)拆除墙面装饰层(拆除墙面块料层 含结合层)
477 | 铲除油漆涂料面 | (1)铲除油漆
478 | 块料、石材台池槽拆除 | (1)洗手台拆除
479 | 卫生洁具拆除 | (1)大便器拆除
480 | 余方弃置 | (1)废弃料品种:建筑垃圾 (2)运距:自行考虑（本次按20km计入）
墙体工程
481 | 砌块墙 | (1)砌块品种、规格、强度等级:加气混凝土砌块 (2)砂浆强度等级:现拌混合砂浆M5(42.5)
482 | 立面砂浆找平层 | (1)9+5厚水泥砂浆分层压实抹平
地面工程
483 | 块料楼地面 | (1)20厚1:3干硬性水泥砂浆结合层.表面撤水泥粉 (2)300*300防滑地砖 (3)水泥浆一道(内掺建筑胶) (4)20厚1:3泥砂浆
484 | 块料楼地面 | (1)20厚1:3干硬性水泥砂浆结合层.表面撤水泥粉 (2)800*800玻化砖,干水泥擦缝 (3)水泥浆一道(内掺建筑胶) (4)30厚水泥砂浆找平
485 | 楼（地）面涂膜防水 | (1)防水膜品种:聚氨酯防水涂膜 (2)涂膜厚度、遍数:2厚
天棚工程
486 | 天棚吊顶 | (1)龙骨材料种类、规格、中距:轻钢龙骨(2)面层材料品种、规格:300*300集成扣板 (3)压条材料种类、规格:铝合金收边线
487 | 天棚吊顶 | (1)龙骨材料种类、规格、中距:轻钢龙骨 (2)基层材料种类、规格:600*600铝方板 (3)压条材料种类、规格:铝合金收边线
墙面工程
488 | 块料墙面 | (1)白水泥擦缝 (2)300*600墙面砖(贴前墙砖充分浸湿) (3)4厚强力胶粉泥粘结层,揉挤压实
489 | 立面砂浆找平层 | (1)9厚1:3水泥砂浆分层压实抹平
490 | 墙面涂膜防水 | (1)防水膜品种:聚氨酯防水涂膜 (2)涂膜厚度、遍数:2厚
491 | 墙面装饰板 | (1)龙骨材料种类、规格、中距:30*40木龙骨 (2)基层材料种类、规格:18厚阻燃板打底 (3)面层材料品种、规格、颜色:竹纤维护墙板
492 | 玻璃隔断 | (1)定制玻璃淋浴隔断
493 | 石材窗台板 | (1)人造石窗台石倒45度角
494 | 金属（塑钢）门 | (1)GM0721 (2)成品铝合金玻璃门
495 | 金属门窗套 | (1)5厚灰色铝塑板浮出墙面50mm (2)18阻燃板 (3)50*50木方龙骨间隔500*500
496 | 厨房低柜 | (1)材料种类、规格:人造石台面、18厚生态板柜体 (2)五金种类、规格:铝合金拉手
497 | 洗漱台 | (1)浴厕配件(大理石洗漱台 ≤1m2)
标志标牌
标志标牌
498 | 总导览牌 | (1)总导览牌 (2)尺寸：5*1.34*0.3m； (3)材质：2mm厚不锈钢板表面喷进口漆，内部镀锌方管 (4)迷你发光字6000k：230*230*100mm，电线铜芯 导线截面≤2.5mm2，配管镀锌管32mm； (5)电线预埋水泥路面破除挖槽，开挖凿除30cm厚，沟槽修复c30混凝土30cm厚； (6)基础：100cm厚C25混凝土垫层，20cm厚素土夯实；?14mm钢筋 (7)预埋铁件：镀锌钢板1540*1020*10mm，1720*1220*10mm,直径28mm预埋钢筋0.7m长4根 (8)具体详见图纸
499 | 危化品车指示牌（畜牧车指示牌） | (1)危化品车指示牌（畜牧车指示牌） (2)尺寸：3*0.8*0.2m； (3)材质：2mm厚不锈钢板表面喷漆，内部镀锌方管 (4)迷你发光字6000k：280*250*100mm，电线铜芯 导线截面≤2.5mm2，配管镀锌管32mm； (5)电线预埋水泥路面破除挖槽，开挖凿除30cm厚，沟槽修复c30混凝土30cm厚； (6)基础：80cm厚C25混凝土垫层，20cm厚素土夯实；?14mm钢筋 (7)预埋铁件：镀锌钢板1000*800*10mm，1200*1000*10mm,直径28mm预埋钢筋0.7m长4根 (8)具体详见图纸
500 | 维修站指示牌 | (1)维修站指示牌 (2)尺寸：5*1.2*0.62m； (3)材质：2mm厚不锈钢板表面喷漆，镀锌方管； (4)电线铜芯 导线截面≤2.5mm2，配管镀锌管32m； (5)迷你发光字6000k：600*600*100mm，520*50*100mm； (6)具体详见图纸
501 | 方向指引牌 | (1)方向指引牌 (2)尺寸：3.6*1.72*0.15m； (3)材质：2mm厚不锈钢板表面喷漆，镀锌方管 (4)迷你发光字6000k：105*105*100mm，电线铜芯 导线截面≤2.5mm2，配管镀锌管32mm； (5)电线预埋水泥路面破除挖槽，开挖凿除30cm厚，沟槽修复c30混凝土30cm厚； (6)基础：80cm厚C25混凝土垫层，20cm厚素土夯实；?14mm钢筋 (7)预埋铁件：镀锌钢板520*520*10mm，320*320*10mm,直径28mm预埋钢筋0.7m长4根 (8)具体详见图纸
502 | 室内吊式指示牌 | (1)室内吊式指示牌 (2)尺寸：2.2*0.35*0.125m； (3)材质：1.5mm厚不锈钢板，表面喷漆，内部钢结构支撑，不锈钢空心圆钢吊装； (4)文字图形部分：108*108mm，激光雕刻镂空，3mm亚克力面板内置2835模组灯
503 | 卫生间、母婴室吊式指引牌 | (1)卫生间、母婴室吊式指引牌 (2)尺寸：1.2*0.35*0.125m； (3)材质：1.5mm厚不锈钢板，表面喷漆，内部钢结构支撑，不锈钢空心圆钢吊装； (4)文字图形部分：125*125mm，激光雕刻镂空，3mm亚克力面板内置2835模组灯
504 | 洗手间指示牌 | (1)洗水间指示牌（女洗水间，第三卫生间，男洗手间） (2)尺寸：450*200*20mm； (3)材质：1.5mm厚不锈钢板，表面喷漆； (4)文字部分：90*90mm，激光雕刻镂空，3mm亚克力面板内置2835模组灯
505 | 开水间指示牌（母婴室指示牌） | (1)开水间指示牌（母婴室指示牌） (2)尺寸：350*175*20mm； (3)材质：1.5mm厚不锈钢板，表面喷漆，0.5mm镀锌板折板成型墙面固定； (4)文字部分：45*45mm，激光雕刻镂空，3mm亚克力面板内置2835模组灯
506 | 淋浴间指示牌 | (1)淋浴间标识牌 (2)尺寸：300*120*15mm； (3)材质：10mm厚亚克力UV雕刻打底，5mm亚克力背U造型； (4)文字图案丝网印刷
507 | 卫生间指示牌 | (1)卫生间指示牌 (2)尺寸：120*120*15mm； (3)材质：10mm亚克力UV雕刻打底，5mm亚克力背U造型 (4)文字图案丝网印刷
508 | 室内安全标识牌 | (1)室内安全标识牌 (2)尺寸：250*100*15mm； (3)材质：10mm厚亚克力UV雕刻打底，5mm亚克力背U造型， (4)文字图案丝网印刷
509 | 室外配管 | (1)室外标志牌发光字配管镀锌管32mm
510 | 室外配线 | (1)室外标志牌发光字电线：铜芯 导线截面≤2.5mm2
511 | 室内配管 | (1)室内标志牌发光模组灯配管PC16
512 | 室内配线 | (1)室内指示牌发光模组灯电线BV-2.5mm
513 | 拆除路面 | (1)水泥路面破除挖槽 (2)开挖凿除30cm厚 (3)挖掘机装车并外运15KM
514 | 水泥混凝土 | (1)电线预埋沟槽修复c30混凝土30cm厚
515 | 吊装和运输 | (1)现场标识牌吊装和运输
516 | 构件运输
安装工程
电气工程
517 | 配电箱 | (1)名称:配电箱AEL (2)安装方式:悬挂嵌入式
518 | 配电箱 | (1)名称:配电箱AX (2)安装方式:悬挂嵌入式
519 | 配电箱 | (1)名称:配电箱BX (2)安装方式:悬挂嵌入式
520 | 桥架 | (1)规格:200*100 (2)类型:钢制槽式桥架 (3)名称:桥架 (4)接地要求:接地跨接
521 | 铁构件 | (1)材质:槽钢 (2)名称:电缆桥架支撑架制安
522 | 配管 | (1)规格:JDG16 (2)名称:电气配管 (3)配置形式:明配
523 | 配管 | (1)规格:JDG20 (2)名称:电气配管 (3)配置形式:明配
524 | 配管 | (1)规格:JDG25 (2)名称:电气配管 (3)配置形式:明配
525 | 配管 | (1)规格:JDG16 (2)名称:电气配管 (3)配置形式:暗配
526 | 配管 | (1)规格:JDG20 (2)名称:电气配管 (3)配置形式:暗配
527 | 配管 | (1)规格:JDG25 (2)名称:电气配管 (3)配置形式:暗配
528 | 配管 | (1)材质:焊接钢管 (2)规格:DN20 (3)名称:电气配管 (4)配置形式:暗配
529 | 配管 | (1)材质:焊接钢管 (2)规格:DN50 (3)名称:电气配管 (4)配置形式:暗配
530 | 配管 | (1)材质:金属软管 (2)规格:DN15 (3)名称:电气配管 (4)配置形式:明配
531 | 配管 | (1)材质:金属软管 (2)规格:DN20 (3)名称:电气配管 (4)配置形式:明配
532 | 配管 | (1)材质:金属软管 (2)规格:DN25 (3)名称:电气配管 (4)配置形式:明配
533 | 配管 | (1)材质:金属软管 (2)规格:DN50 (3)名称:电气配管 (4)配置形式:明配
534 | 凿(压)槽 | (1)(2)名称:凿(压)槽 (3)填充(恢复)方式:水泥砂浆填补
535 | 管道支架 | (1)管道支架制安 (2)材质:型钢
536 | 金属结构刷油 | (1)结构类型:管道支架 (2)除锈级别:轻锈 (3)油漆品种:红丹防锈漆、调和漆 (4)涂刷遍数、漆膜厚度:各两道
537 | 电力电缆 | (1)型号:5×10 (2)规格:YJV (3)材质:铜芯 (4)名称:电力电缆 (5)电压等级(kV):1kv (6)敷设方式、部位:室内
538 | 电力电缆 | (1)型号:YJV (2)规格:4*35+1*16 (3)材质:铜芯 (4)名称:电力电缆 (5)电压等级(kV):1Kv (6)敷设方式、部位:室内
539 | 电力电缆头 | (1)规格:五芯 (2)名称:干包式电缆头 (3)安装部位:室内 (4)型号:电缆截面≤35mm2
540 | 配线 | (1)材质:铜芯 (2)规格:NH-BYJ (3)名称:配线 (4)型号:2.5mm2 (5)配线形式:管内布线
541 | 配线 | (1)材质:铜芯 (2)规格:WDZ(C)-BYJ- (3)名称:配线 (4)型号:2.5mm2 (5)配线形式:管内布线
542 | 配线 | (1)材质:铜芯 (2)规格:WDZ(C)-BYJ- (3)名称:配线 (4)型号:4.0mm2 (5)配线形式:管内布线
543 | 配线 | (1)材质:铜芯 (2)规格:WDZ(C)-BYJ- (3)名称:配线 (4)型号:2.5mm2 (5)配线形式:线槽配线
544 | 配线 | (1)材质:铜芯(2)规格:WDZ(C)-BYJ- (3)名称:配线 (4)型号:4.0mm2 (5)配线形式:线槽配线
545 | 普通灯具 | (1)规格:250×250 (2)名称:LED平板灯 (3)型号:18W
546 | 普通灯具 | (1)规格:600×600 (2)名称:LED平板灯 (3)型号:32W
547 | 装饰灯 | (1)名称:LED定制方管灯 (2)型号:60W (3)安装形式:吊装
548 | 装饰灯 | (1)名称:简约吊灯 (2)型号:6W (3)规格:直径80mm (4)安装形式:吊挂式
549 | 装饰灯 | (1)名称:简约吊灯 (2)型号:18W (3)规格:直径300mm (4)安装形式:吊挂式
550 | 装饰灯 | (1)名称:透光软膜灯(定制)
551 | 装饰灯 | (1)开水区标识
552 | 装饰灯 | (1)名称:圆形造型吸顶灯 (2)规格:48W
553 | 装饰灯 | (1)名称:灯带
554 | 照明开关 | (1)名称:单联单控开关
555 | 照明开关 | (1)名称:双联单控开关
556 | 照明开关 | (1)名称:三联单控开关
557 | 插座 | (1)规格:10A (2)名称:安全型二,三极插座
558 | 插座 | (1)规格:10A (2)名称:安全型二,三极插座(带防溅盖)
559 | 插座 | (1)规格:16A (2)名称:安全型三极空调插座
560 | 插座 | (1)规格:16A (2)名称:安全型三极空调插座
561 | 按钮 | (1)名称:呼叫按钮
562 | 消防广播(扬声器) | (1)名称:呼叫喇叭
563 | 小电器 | (1)名称:微型变压器 (2)型号:BK-220/36V
564 | 接线盒 | (1)材质:钢制 (2)名称:接线盒
565 | 接线盒 | (1)材质:钢制 (2)名称:开关(插座)接线盒
566 | 接线盒 | (1)名称:空白面板
567 | 送配电装置系统 | (1)名称:输配电装置系统调试 (2)电压等级(kV):≤1kV交流供电
弱电工程
568 | 桥架 | (1)规格:200*100 (2)类型:钢制槽式桥架 (3)名称:桥架 (4)接地要求:接地跨接
569 | 铁构件 | (1)材质:槽钢 (2)名称:电缆桥架支撑架制安
570 | 配管 | (1)规格:JDG20 (2)名称:电气配管 (3)配置形式:明配
571 | 配管 | (1)规格:JDG20 (2)名称:电气配管 (3)配置形式:暗配
572 | 配管 | (1)材质:焊接钢管 (2)规格:DN50 (3)名称:电气配管 (4)配置形式:明配
573 | 配管 | (1)材质:PVC (2)规格:DN20 (3)名称:电气配管 (4)配置形式:明配
574 | 配管 | (1)材质:PVC (2)规格:DN25 (3)名称:电气配管 (4)配置形式:明配
575 | 配管 | (1)材质:金属软管 (2)规格:DN15 (3)名称:电气配管 (4)配置形式:明配
576 | 配管 | (1)材质:金属软管 (2)规格:DN20 (3)名称:电气配管 (4)配置形式:明配
577 | 配管 | (1)材质:金属软管 (2)规格:DN25 (3)名称:电气配管 (4)配置形式:明配
578 | 凿(压)槽 | (1) (2)名称:凿(压)槽 (3)填充(恢复)方式:水泥砂浆填补
579 | 管道支架 | (1)管道支架制安 (2)材质:型钢
580 | 金属结构刷油 | (1)结构类型:管道支架 (2)除锈级别:轻锈 (3)油漆品种:红丹防锈漆、调和漆 (4)涂刷遍数、漆膜厚度:各两道
581 | 光缆 | (1)名称:光纤 (2)敷设方式:管内穿放
582 | 双绞线缆 | (1)6类非屏蔽四对双绞线 (2)管内穿放
583 | 双绞线缆 | (1)6类非屏蔽四对双绞线 (2)线槽内布放
584 | 双绞线缆测试 | (1)测试内容:测试(4对双绞线缆)
585 | 配线 | (1)材质:铜芯 (2)规格:RVV- (3)名称:穿多芯软导线 (4)型号:2*1.0mm2 (5)配线形式:管内布线
586 | 配线 | (1)材质:铜芯 (2)规格:RVV- (3)名称:穿多芯软导线 (4)型号:3*2.5mm2 (5)配线形式:管内布线
587 | 配线 | (1)材质:铜芯 (2)规格:RVV- (3)名称:穿多芯软导线 (4)型号:2*1.0mm2 (5)配线形式:线槽配线
588 | 配线 | (1)材质:铜芯 (2)规格:RVV- (3)名称:穿多芯软导线 (4)型号:3*2.5mm2 (5)配线形式:线槽配线
589 | 配线 | (1)规格:RVH- (2)名称:穿多芯软导线 (3)型号:2*2.5mm2 (4)配线形式:管内布线
590 | 监控摄像设备 | (1)名称:半球型摄像机(2)安装方式:吸顶
591 | 路由器 | (1)名称:WIFI信息点
592 | 消防广播(扬声器) | (1)名称:音响3W (2)安装方式:吸顶
593 | 信息插座 | (1)名称:双孔信息口
594 | 接线盒 | (1)材质:钢制 (2)名称:接线盒
595 | 接线盒 | (1)名称:空白面板
应急照明工程
596 | 配电箱 | (1)名称:A型应急照明集中电源(1AED)
597 | 配管 | (1)材质:焊接钢管 (2)规格:DN20 (3)名称:电气配管 (4)配置形式:暗配
598 | 配管 | (1)材质:焊接钢管 (2)规格:DN20 (3)名称:电气配管 (4)配置形式:明配
599 | 配管 | (1)材质:金属软管 (2)规格:DN20 (3)名称:电气配管 (4)配置形式:明配
600 | 凿(压)槽 | (1) (2)名称:凿(压)槽 (3)填充(恢复)方式:水泥砂浆填补
601 | 管道支架 | (1)管道支架制安 (2)材质:型钢
602 | 金属结构刷油 | (1)结构类型:管道支架 (2)除锈级别:轻锈 (3)油漆品种:红丹防锈漆、调和漆 (4)涂刷遍数、漆膜厚度:各两道
603 | 配线 | (1)规格:NH-RVS- (2)名称:穿多芯软导线 (3)型号:2*1.5 (4)配线部位:穿管布放
604 | 装饰灯 | (1)名称:壁挂应急LED灯(带罩) (2)安装形式:墙壁式
605 | 装饰灯 | (1)名称:应急LED灯(带罩) (2)安装形式:吸顶式
606 | 装饰灯 | (1)名称:安全出口标志灯 (2)安装形式:墙壁式
607 | 装饰灯 | (1)名称:多信息复合标志灯 (2)安装形式:墙壁式
608 | 装饰灯 | (1)名称:疏散指示灯 (2)安装形式:墙壁式
609 | 装饰灯 | (1)名称:楼层指示灯 (2)安装形式:墙壁式
610 | 接线盒 | (1)材质:钢制 (2)名称:接线盒
611 | 接线盒 | (1)名称:空白面板
水卫工程
给水系统
612 | 塑料管 | (1)连接形式:热熔连接 (2)安装部位:室内 (3)材质、规格:PPR给水管DN25 (4)压力试验及吹、洗设计要求:水压试验及水冲洗 (5)管道消毒、冲洗
613 | 塑料管 | (1)连接形式:热熔连接 (2)安装部位:室内 (3)材质、规格:PPR给水管DN32 (4)压力试验及吹、洗设计要求:水压试验及水冲洗 (5)管道消毒、冲洗
614 | 塑料管 | (1)连接形式:热熔连接 (2)安装部位:室内 (3)材质、规格:PPR给水管DN40 (4)压力试验及吹、洗设计要求:水压试验及水冲洗 (5)管道消毒、冲洗
615 | 塑料管 | (1)连接形式:热熔连接 (2)安装部位:室内 (3)材质、规格:PPR给水管DN50 (4)压力试验及吹、洗设计要求:水压试验及水冲洗 (5)管道消毒、冲洗
616 | 凿(压)槽 | (1) (2)名称:凿(压)槽 (3)填充(恢复)方式:水泥砂浆填补
617 | 管沟土方 | (1)土壤类别:三类土 (2)管外径:De63以内 (3)原土回填
618 | 水表 | (1)连接形式:螺纹连接 (2)型号、规格:普通水表水表DN32
619 | 水表 | (1)连接形式:螺纹连接 (2)普通水表水表DN50
620 | 成品水表箱 | (1)一表箱
621 | 螺纹阀门 | (1)连接形式:螺纹连接 (2)规格、压力等级:DN25 (3)类型:截止阀
622 | 螺纹阀门 | (1)连接形式:螺纹连接 (2)规格、压力等级:DN32 (3)类型:截止阀
623 | 螺纹阀门 | (1)连接形式:螺纹连接 (2)规格、压力等级:DN50 (3)类型:截止阀
624 | 螺纹阀门 | (1)连接形式:螺纹连接 (2)规格、压力等级:自动排气阀 (3)类型:DN25
625 | 给、排水附(配)件 | (1)型号、规格:水龙头DN25
排水系统
626 | 塑料管 | (1)连接形式:粘接 (2)安装部位:室内 (3)材质、规格:UPVC塑料排水管DN50 (4)压力试验及吹、洗设计要求:灌水试验
627 | 塑料管 | (1)连接形式:粘接 (2)安装部位:室内 (3)材质、规格:UPVC塑料排水管DN100 (4)压力试验及吹、洗设计要求:灌水试验
628 | 塑料管 | (1)连接形式:粘接 (2)安装部位:室内 (3)材质、规格:UPVC塑料排水管DN150 (4)压力试验及吹、洗设计要求:灌水试验
629 | 塑料管 | (1)连接形式:粘接 (2)安装部位:室外 (3)材质、规格:UPVC塑料排水管DN200 (4)压力试验及吹、洗设计要求:灌水试验
630 | 管沟土方 | (1)土壤类别:三类土(2)管外径:DN100以内 (3)原土回填
631 | 管沟土方 | (1)土壤类别:三类土 (2)管外径:De200以内 (3)原土回填
632 | 给、排水附(配)件 | (1)型号、规格:地漏DN50
633 | 给、排水附(配)件 | (1)型号、规格:地漏DN100
634 | 给、排水附(配)件 | (1)型号、规格:地漏DN150
635 | 给、排水附(配)件 | (1)型号、规格:地面扫除口DN100
636 | 洗脸盆 | (1)组装形式:单冷水感应水嘴台下式洗脸盆 (2)材质:陶瓷
637 | 洗涤盆 | (1)洗涤盆(单嘴)
638 | 小便器 | (1)规格、类型:壁挂式小便器安装(感应开关 埋入式)
639 | 大便器 | (1)规格、类型:蹲式大便器安装(感应开关 埋入式)
640 | 大便器 | (1)材质:陶瓷 (2)规格、类型:坐式大便器安装(分体水箱)
雨水系统
641 | 塑料管 | (1)安装部位:室内 (2)材质、规格:UPVC塑料雨水管DN100 (3)压力试验及吹、洗设计要求:灌水试验
642 | 给、排水附(配)件 | (1)型号、规格:地漏DN100
643 | 管沟土方 | (1)土壤类别:三类土 (2)管外径:DN100以内 (3)原土回填
空调工程
644 | 空调器 | (1)空调天花机7.2kw(含相应配套铜管)
司机之家
645 | 配电箱 | (1)配电箱AL1 (2)悬挂嵌入式
646 | 配管 | (1)材质:PC (2)规格:DN20 (3)名称:电气配管 (4)配置形式:明配
647 | 配管 | (1)材质:PC (2)规格:DN20 (3)名称:电气配管(4)配置形式:暗配
648 | 配管 | (1)材质:PVC (2)规格:DN16 (3)名称:电气配管 (4)配置形式:明配
649 | 配管 | (1)材质:PVC (2)规格:DN16 (3)名称:电气配管 (4)配置形式:暗配
650 | 配管 | (1)材质:PVC (2)规格:DN32 (3)名称:电气配管 (4)配置形式:暗配
651 | 配管 | (1)材质:金属软管 (2)规格:DN15 (3)名称:电气配管 (4)配置形式:明配
652 | 凿(压)槽 | (1) (2)名称:凿(压)槽 (3)填充(恢复)方式:水泥砂浆填补
653 | 管道支架 | (1)管道支架制安 (2)材质:型钢
654 | 金属结构刷油 | (1)结构类型:管道支架 (2)除锈级别:轻锈 (3)油漆品种:红丹防锈漆、调和漆 (4)涂刷遍数、漆膜厚度:各两道
655 | 配线 | (1)材质:铜芯 (2)规格:BV- (3)名称:配线 (4)型号:2.5mm2 (5)配线形式:管内布线
656 | 配线 | (1)材质:铜芯 (2)规格:BV (3)名称:配线 (4)型号:4.0mm2 (5)配线形式:管内布线
657 | 配线 | (1)材质:铜芯 (2)规格:BV (3)名称:配线 (4)型号:10.0mm2 (5)配线形式:管内布线
658 | 普通灯具 | (1)规格:250×250 (2)名称:LED平板灯 (3)型号:18W
659 | 普通灯具 | (1)规格:600×600 (2)名称:LED平板灯 (3)型号:32W
660 | 插座 | (1)规格:10A(2)名称:安全型二,三极插座
661 | 插座 | (1)规格:10A (2)名称:安全型二,三极插座(带防溅盖)
662 | 插座 | (1)规格:16A (2)名称:安全型三极空调插座
663 | 插座 | (1)名称:五孔带按钮开关插座
664 | 接线盒 | (1)材质:钢制 (2)名称:开关(插座)接线盒
665 | 接线盒 | (1)名称:空白面板
【水卫工程】
666 | 塑料管 | (1)连接形式:热熔连接 (2)安装部位:室内 (3)材质、规格:PPR给水管DN20 (4)压力试验及吹、洗设计要求:水压试验及水冲洗 (5)管道消毒、冲洗
667 | 塑料管 | (1)连接形式:热熔连接 (2)安装部位:室内 (3)材质、规格:PPR给水管DN15 (4)压力试验及吹、洗设计要求:水压试验及水冲洗 (5)管道消毒、冲洗
668 | 凿(压)槽 | (1) (2)名称:凿(压)槽 (3)填充(恢复)方式:水泥砂浆填补
669 | 塑料管 | (1)连接形式:粘接 (2)安装部位:室内 (3)材质、规格:UPVC塑料排水管DN50 (4)压力试验及吹、洗设计要求:灌水试验
670 | 塑料管 | (1)连接形式:粘接 (2)安装部位:室内 (3)材质、规格:UPVC塑料排水管DN100 (4)压力试验及吹、洗设计要求:灌水试验
671 | 淋浴器 | (1)材质、规格:成套淋浴器(手动开关 冷热水)
672 | 给、排水附(配)件 | (1)型号、规格:地漏DN50
673 | 洗脸盆 | (1)组装形式:单冷水感应水嘴台下式洗脸盆 (2)材质:陶瓷
674 | 大便器 | (1)材质:陶瓷 (2)规格、类型:坐式大便器安装(分体水箱)
合 计
单价措施项目清单
A区
一般土建
1 | 基础模板 | (1)现浇混凝土胶合板模板(基础 垫层)
2 | 基础模板 | (1)现浇混凝土胶合板模板(基础 独立基础)
3 | 基础模板 | (1)现浇混凝土胶合板模板(基础 无底模基础梁、地圈梁)
4 | 柱模板 | (1)现浇混凝土胶合板模板(柱 独立矩形柱)
5 | 有梁板模板 | (1)4450mm
6 | 墙模板 | (1)400mm
7 | 大型机械设备进出场及安拆
外立面
8 | 外脚手架及垂直封闭安全网
9 | 小型构件模板 | (1)底座 (2)H200mm
室内装饰部分(一层)
墙体工程
10 | 砌筑脚手架
地面工程
11 | 满堂装饰脚手架 | (1)服务对象（天棚和墙面或天棚）:天棚和墙面 (2)服务高度:4.45m
12 | 基础模板 | (1)现浇混凝土胶合板模板(基础 垫层)
墙体工程
13 | 砌筑脚手架
标志标牌
14 | 双排脚手架 | (1)外脚手架（落地式钢管）(外墙扣件式钢管脚手架 双排 )(2)高空作业
安装工程
电气工程
15 | 脚手架搭拆
弱电工程
16 | 脚手架搭拆
应急照明工程
17 | 脚手架搭拆
水卫工程
18 | 脚手架搭拆
空调工程
19 | 脚手架搭拆
B区
一般土建
20 | 基础模板 | (1)现浇混凝土胶合板模板(基础 垫层)
21 | 基础模板 | (1)现浇混凝土胶合板模板(基础 独立基础)
22 | 基础模板 | (1)现浇混凝土胶合板模板(基础 无底模基础梁、地圈梁)
23 | 柱模板 | (1)现浇混凝土胶合板模板(柱 独立矩形柱)
24 | 有梁板模板 | (1)4450mm
25 | 墙模板 | (1)400mm
26 | 大型机械设备进出场及安拆
外立面
27 | 外脚手架及垂直封闭安全网
28 | 小型构件模板 | (1)底座 (2)H200mm
墙体工程
29 | 砌筑脚手架
地面工程
30 | 满堂装饰脚手架 | (1)服务对象（天棚和墙面或天棚）:天棚和墙面 (2)服务高度:4.45m
31 | 基础模板 | (1)现浇混凝土胶合板模板(基础 垫层)
墙体工程
32 | 砌筑脚手架
标志标牌
33 | 双排脚手架 | (1)外脚手架（落地式钢管）(外墙扣件式钢管脚手架 双排 ) (2)高空作业
安装工程
电气工程
34 | 脚手架搭拆
弱电工程
35 | 脚手架搭拆
应急照明工程
36 | 脚手架搭拆
水卫工程
37 | 脚手架搭拆
空调工程
38 | 脚手架搭拆
竞价人： （盖单位章）
法定代表人或授权委托人： （签字或盖章）
日期： 年 月 日